## 沙海绿洲西2#左桥 (hidden)
宁夏交通科学研究所有限公司2023年日常养护桥梁维修劳务服务采购项目（第三期）清单-G2012定武高速K56+238沙海绿洲西2#左桥
序号 | 规格或名称 | 单位 | 数量 | 不含税单价（元） | 小计（元） | 备注
一 | 铰缝勾缝（聚合物砂浆勾缝） | m | 480 | 78.23 | 37550.4 | 综合单价，含拆除等
1 | 铰缝勾缝（聚合物砂浆勾缝） | m | 480 | 78.23 | 37550.4
| 桥梁检测车 | 台班 | 0 | 3084.25 | 0 |  | 铰缝勾缝（聚合物砂浆勾缝） | 桥检车 | 80
2 | 铰缝勾缝（聚合物砂浆勾缝） | m | 0 | 78.23 | 0
| 桥梁检测车 | 台班 | 0 | 3084.25 | 0
3 | 铰缝勾缝（聚合物砂浆勾缝） | m | 0 | 78.23 | 0
| 钢管脚手架高4m以内 | ㎡ | 0 | 24.24 | 0
二 | 裂缝处理（W＜0.15mm） | m | 0 | 0 | 0 |  | 裂缝处理（W＜0.15mm）-封缝胶 | 桥检车 | 150 | 160
1 | 裂缝处理（W＜0.15mm） | m |  | 34.77 | 0 |  | 裂缝处理（W＜0.15mm）-水泥砂浆 | 桥检车 | 150 | 160
| 钢管脚手架高8m以内 | ㎡ |  | 52.88 | 0 |  | 裂缝处理（W≥0.15mm）-自动低压渗注 | 桥检车 | 80 | 90
三 | 裂缝处理（W≥0.15mm） | m |  | 0 | 0
1 | 裂缝处理（W≥0.15mm） | m |  | 69.54 | 0
| 钢管脚手架高8m以内 | ㎡ |  | 52.88 | 0
四 | 高强聚合物砂浆对混凝土表面缺陷处理 | m³ | 2.64 | 6609.13 | 17448.1032
1 | 高强聚合物砂浆对混凝土表面缺陷处理 | m³ | 2.64 | 6609.13 | 17448.1032
| 钢管脚手架高8m以内 | ㎡ | 0 | 52.88 | 0
五 | 混凝土表面处理（护栏） | ㎡ | 132 | 461.01 | 60853.32 | 综合单价，含拆除等
1 | 人工凿毛 | ㎡ | 132 | 8.81 | 1162.92
2 | 表面吹净 | ㎡ | 132 | 2.2 | 290.4
3 | 石墨烯强防腐涂装 | ㎡ | 132 | 450 | 59400
4 | 钢管脚手架高8m以内 | ㎡ | 0 | 52.88 | 0
六 | 更换及安装PVC落水管 | m | 0 | 0 | 0
1 | PVC落水管 | m | 0 | 44.07 | 0
2 | PVC落水管 | m | 0 | 44.07 | 0
七 | 跨径30m梁体顶升 | 片 |  | 0 | 0
1 | 顶升梁板 | 片 |  | 1013.4 | 0
八 | 维修桥梁支座脱空(环氧砂浆维修垫石、钢板) | 个 | 0 | 0 | 0
1 | 维修桥梁支座脱空(环氧砂浆维修垫石、钢板) | 个 | 0 | 88.12 | 0
九 | 板式橡胶支座 | dm³ | 0 | 0 | 0
1 | 滑板支座 （GBZYH250×65） | dm³ | 0 | 8.12 | 0
2 | 板式橡胶支座 （GBZY250×63） | dm³ | 0 | 8.12 | 0
合计 |  | 115851.8232 |  |  | 115851.8232 |  |  | #N/A
招标限价（提高1%） |  | 117010.3414 |  |  | 117010.3414

## G85
宁夏交通科学研究所有限公司 机场作业站2025年日常养护桥梁维修劳务服务采购项目（第一批）清单--G85银昆高速
序号 | 规格或名称 | 单位 | 数量 | 不含税单价（元） | 小计（元） | 备注
一 | 更换、增设落水管 | m | 800 | 96.88 | 77504 | 含材料、集水槽、弯头、三通、管箍等，综合单价
二 | 拆除旧落水管 | m | 60 | 20 | 1200
三 | 更换限高标志 | 块 | 6 | 244.85 | 1469.1 | 含材料，综合单价
四 | C30现浇水泥混凝土旱台 | m3 | 48.18 | 872.56 | 42039.9408 | 含凿毛、吹净、伸缩缝填充材料等，综合单价
合计 |  | 122213.0408 |  |  | 122213.0408
图纸计量金额 |  | 143956.3 |  |  | 143956.3

## G6
宁夏交通科学研究所有限公司 机场作业站2025年日常养护桥梁维修劳务服务采购项目（第一批）清单--G6京藏高速
序号 | 规格或名称 | 单位 | 数量 | 不含税单价 | 不含税总价(元） | 备注
一 | 伸缩缝锚固区维修 | m³ | 21.14 | 1311.3553 | 27722.05 | 综合单价（材料甲供）
二 | 安装梳齿板式伸缩装置 | m | 49 | 2212.1633 | 108396 | 含除锈、螺栓、环氧树脂粘钢胶等，综合单价
三 | 梳齿板（小） | 块 | 2 | 700 | 1400 | 含材料、加工等，综合单价
四 | 梳齿板（大） | 块 | 9 | 1600 | 14400 | 含材料、加工等，综合单价
合计 |  | 151918.05 |  |  | 151918.05
图纸计量金额 |  | 315096.6 |  |  | 315096.6
标段合计 |  | 274131.0908 |  |  | 274131.0908 |  | 274131.09
标段合计图纸计量金额 |  | 459052.9 |  |  | 459052.9

## S30古青高速桥面铺装 (hidden)
宁夏交通科学研究所有限公司2024年日常养护项目桥面铺装劳务服务
桥面铣刨
序号 | 子目名称 | 单位 | 数量 | 单价 | 合价 | 备注
一 | 场地清理
1 | 铣刨沥青混凝土面层（4+8cm） | ㎡ | 2706.2 | 20.18 | 54611.12
| 路面铣刨 | 台班 | 7 | 3500 | 24500
| 人工配合、山猫清扫 | 台班 | 7 | 1300 | 9100
| 铣刨料运输 | 台班 | 14 | 1500 | 21000
2 | 人工凿出水泥混凝土铺装 | m³ | 4.4 | 795.4545 | 3500
3 | 沥青路面（含桥面）铣刨 合计 |  |  |  | 58111.12
桥面摊铺
序号 | 子目名称 | 单位 | 数量 | 单价 | 合价 | 备注
二 | 透层和黏层
1 | 透层（PC-2) | m² | 0 | 0 | 0
| 人工配合施工及清扫作业面 | m² | 0 | 0 | 0
2 | 黏层（PC-3 快裂型乳化沥青） | m² | 2706.2 | 3.1545 | 8536.71
| 人工配合施工及清扫作业面 | m² | 2706.2 | 0.1545 | 418.11
| 材料费（撒布） | m² | 2706.2 | 3 | 8118.6
2 | 防水层 | m² | 2706.2 | 13.15 | 35586.53
| 人工配合施工及清扫作业面 | m² | 2706.2 | 0.15 | 405.93
| 材料费（撒布） | m² | 2706.2 | 13 | 35180.6
1 | C50防水混凝土 | m³ | 4.4 | 1283 | 5645.2
| C50混凝土材料费 | m³ | 4.4 | 1053 | 4633.2
| 施工费 | m³ | 4.4 | 230 | 1012
三 | 热拌沥青混合料面层
1 | 细粒式混凝土
| 4cm厚AC-13C细粒式SBS改性沥青上面层） | m² | 2706 | 35.15 | 95115.9
| 人工辅助施工 | 工日 | 35 | 200 | 7000
| 摊铺碾压（机械摊铺） | 台班 | 7 | 5500 | 38500 | 含进出场费、燃油费
| 人工清扫作业面 | m2 | 2706 | 0.3 | 811.8
| 钢轮压路机 | 台班 | 7 | 1500 | 10500 | 含进出场费、燃油费
| 胶轮压路机 | 台班 | 7 | 1300 | 9100 | 含进出场费、燃油费
| 水车 | 台班 | 5 | 900 | 4500 | 含燃油费
| 施工车辆（通勤车） | 台班 | 7 | 1200 | 8400
| 施工车辆（皮卡车） | 台班 | 7 | 700 | 4900
| 装载机 | 台班 | 5 | 800 | 4000
| 小型机具使用费 | 台班 | 7 | 200 | 1400
| 辅助材料 | 总额
| 机械转场费用 | 台班 | 0 |  | 0
| 机械进场费 | 总额 | 2 | 3000 | 6000
2 | 中粒式沥青混凝土
| 重铺8cm厚AC-20C中粒式改性沥青混凝土下面层 | ㎡ | 2706 | 35.15 | 95115.9
| 人工辅助施工 | 工日 | 35 | 200 | 7000
| 摊铺碾压（机械摊铺） | 台班 | 7 | 5500 | 38500
| 人工清扫作业面 | m2 | 2706 | 0.3 | 811.8
| 钢轮压路机 | 台班 | 7 | 1500 | 10500
| 胶轮压路机 | 台班 | 7 | 1300 | 9100
| 水车 | 台班 | 5 | 900 | 4500
| 施工车辆（通勤车） | 台班 | 7 | 1200 | 8400
| 施工车辆（皮卡车） | 台班 | 7 | 700 | 4900
| 装载机 | 台班 | 5 | 800 | 4000
| 小型机具使用费 | 台班 | 7 | 200 | 1400
| 辅助材料 | 总额 |  | 0 | 0
| 机械转场费用 | 台班 |  | 0 | 0
| 机械进场费 | 总额 | 2 | 3000 | 6000
四 | 槽壁涂刷乳化沥青
1 | 槽壁涂乳化沥青（PC-3快裂型乳化沥青） | m² | 135.56 | 18.4913 | 2506.68
| 人工费用 | 工日 | 14 | 150 | 2100
| 材料费 | m² | 135.56 | 3 | 406.68
五 | 桥面防水
1 | 重做桥面防水层水性沥青基防水层 | ㎡ | 0 | 12 | 0
六 | 抗裂贴（包含在路面施工中） | / | / | / | /
| 4cm贴缝带封边以及裂缝处理（包含在路面施工中） | / | / | / | /
七 | 沥青路面（含桥面）摊铺施工 合计 |  |  |  | 242506.92
总计 |  |  |  |  | 300618.04
标段合计 |  | #VALUE! |  |  | #VALUE!

## 清单汇总 (hidden)
宁夏交通科学研究所有限公司2023年日常养护桥梁维修劳务服务采购项目（第二期）清单--汇总
序号 | 规格或名称 | 单位 | 数量 | 不含税单价（元） | 小计（元） | 备注
一 | 铰缝勾缝（聚合物砂浆勾缝） | m | #REF! | #REF! | #REF! | 综合单价，含拆除等 | #REF!
二 | 裂缝处理（W＜0.15mm） | m | #VALUE! | #VALUE! | #VALUE! | 综合单价，含拆除等 | #VALUE! | 裂缝处理（W＜0.15mm）-封缝胶 | 桥检车 | 150 | 160
三 | 裂缝处理（W≥0.15mm） | m | #VALUE! | #VALUE! | #VALUE! | 综合单价，含拆除等 | #VALUE!
四 | 高强聚合物砂浆对混凝土表面缺陷处理 | m³ | #VALUE! | #VALUE! | #VALUE! | 综合单价，含拆除、除锈等 | #VALUE!
五 | 混凝土表面防腐处理 | ㎡ | #VALUE! | #VALUE! | #VALUE! | 综合单价，含拆除等 | #VALUE!
六 | 更换及安装PVC落水管 | m | #VALUE! | #VALUE! | #VALUE! | 综合单价，含拆除等 | #VALUE!
| 桥台伸缩缝集中排水设施 | 套 | #REF! | #REF! | #REF! | 综合单价，含拆除等 | #REF!
七 | 跨径20m梁体顶升 | 片 | #REF! | #REF! | #REF! | 综合单价，含拆除等 | #REF!
| 跨径30m梁体顶升 | 片 | 0 | #DIV/0! | 0 | 综合单价，含拆除等 | #DIV/0!
八 | 维修桥梁支座脱空(环氧砂浆维修垫石、钢板) | 个 | #VALUE! | #VALUE! | #VALUE! | 综合单价，含拆除等 | #VALUE!
九 | 板式橡胶支座 | dm³ | #VALUE! | #VALUE! | #VALUE! | 综合单价，含拆除等 | #VALUE!
合计 |  | #REF! |  |  | #REF! |  |  |  | #N/A
招标限价（提高1%） |  | #REF! |  |  | #REF!
#VALUE!

## G1817高速 (3) (hidden)
宁夏交通科学研究所有限公司2023年日常养护桥梁维修劳务服务采购项目（第一期）清单--G1817乌银高速桥梁维修
序号 | 规格或名称 | 单位 | 数量 | 不含税单价（元） | 小计（元） | 备注
一 | 铰缝勾缝（聚合物砂浆勾缝） | m | 0 | 0 | 0 | 综合单价，含拆除等
1 | 铰缝勾缝（聚合物砂浆勾缝） | m | 0 | 78.23 | 0 | 北六沟大桥
| 桥梁检测车 | 台班 | 0 | 3084.25 | 0 |  | 铰缝勾缝（聚合物砂浆勾缝） | 桥检车 | 80
2 | 铰缝勾缝（聚合物砂浆勾缝） | m | 0 | 78.23 | 0 | 无名沟大桥
| 桥梁检测车 | 台班 | 0 | 3084.25 | 0
二 | 裂缝处理（W＜0.15mm） | m | 0 | 0 | 0 | 综合单价，含拆除等 | 裂缝处理（W＜0.15mm）-封缝胶 | 桥检车 | 150 | 160
1 | 裂缝处理（W＜0.15mm） | m | 0 | 34.77 | 0 |  | 裂缝处理（W＜0.15mm）-水泥砂浆 | 桥检车 | 150 | 160
| 桥梁检测车 | 台班 | 0 | 3084.25 | 0 |  | 裂缝处理（W≥0.15mm）-自动低压渗注 | 桥检车 | 80 | 90
三 | 裂缝处理（W≥0.15mm） | m | 137 | 103.3092 | 14153.355 | 综合单价，含拆除等
1 | 裂缝处理（W≥0.15mm） | m | 137 | 69.54 | 9526.98 | 上跨S201线中桥
| 桥梁检测车 | 台班 | 1.5 | 3084.25 | 4626.375
四 | 高强聚合物砂浆对混凝土表面缺陷处理 | m³ | 0.4 | 10464.4425 | 4185.777 | 综合单价，含拆除、除锈等
1 | 高强聚合物砂浆对混凝土表面缺陷处理 | m³ | 0.4 | 6609.13 | 2643.652 | 上跨S201线中桥
| 桥梁检测车 | 台班 | 0.5 | 3084.25 | 1542.125
五 | 混凝土表面防腐处理 | ㎡ | 97 | 22.47 | 2179.59 | 综合单价，含拆除等
1 | 人工凿毛 | ㎡ | 97 | 8.81 | 854.57 | 上跨S201线中桥
2 | 表面吹净 | ㎡ | 97 | 2.2 | 213.4 | 上跨S201线中桥
3 | 桥梁喷涂水性漆 | ㎡ | 97 | 11.46 | 1111.62 | 上跨S201线中桥
六 | 更换及安装PVC落水管 | m | 0 | 0 | 0 | 综合单价，含拆除等
1 | PVC落水管 | m | 0 | 44.07 | 0
2 | PVC落水管 | m | 0 | 44.07 | 0
七 | 跨径30m梁体顶升 | 片 | 0 | 0 | 0
1 | 顶升梁板 | 片 | 0 | 1013.4 | 0 | 参照25m梁体顶升单价
2 | 100t以内液压千斤顶 | 台班 | 0 | 150 | 0 | 询价
合计 |  | 20518.722 |  |  | 20518.722 |  |  | #N/A

## G2004高速 (3) (hidden)
宁夏交通科学研究所有限公司2023年日常养护桥梁维修劳务服务采购项目（第一期）清单--G2004银川绕城高速桥梁维修
序号 | 规格或名称 | 单位 | 数量 | 不含税单价（元） | 小计（元） | 备注
一 | 铰缝勾缝（聚合物砂浆勾缝） | m | 879 | 109.4894 | 96241.16 | 综合单价，含拆除等
1 | 铰缝勾缝（聚合物砂浆勾缝） | m | 180 | 78.23 | 14081.4 | 二支沟东1#桥
| 钢管脚手架高8m以内 | ㎡ | 140 | 52.88 | 7403.2 |  | 铰缝勾缝（聚合物砂浆勾缝） | 桥检车 | 80
2 | 铰缝勾缝（聚合物砂浆勾缝） | m | 210 | 78.23 | 16428.3 | 二支沟桥
| 钢管脚手架高8m以内 | ㎡ | 140 | 52.88 | 7403.2
3 | 铰缝勾缝（聚合物砂浆勾缝） | m | 55 | 78.23 | 4302.65 | 贺兰山路西南匝 道桥
| 钢管脚手架高4m以内 | ㎡ | 45 | 24.24 | 1090.8
4 | 铰缝勾缝（聚合物砂浆勾缝） | m | 98 | 78.23 | 7666.54 | 大清渠桥
| 桥梁检测车 | 台班 | 1 | 3084.25 | 3084.25
5 | 铰缝勾缝（聚合物砂浆勾缝） | m | 186 | 78.23 | 14550.78 | 银通路立交
| 桥梁检测车 | 台班 | 2 | 3084.25 | 6168.5
6 | 铰缝勾缝（聚合物砂浆勾缝） | m | 80 | 78.23 | 6258.4 | 郊区支沟桥
| 钢管脚手架高4m以内 | ㎡ | 48 | 24.24 | 1163.52
7 | 铰缝勾缝（聚合物砂浆勾缝） | m | 70 | 78.23 | 5476.1 | 白鸽支沟桥
| 钢管脚手架高4m以内 | ㎡ | 48 | 24.24 | 1163.52
二 | 裂缝处理（W＜0.15mm） | m | 91 | 34.77 | 3164.07 | 综合单价，含拆除等 | 裂缝处理（W＜0.15mm）-封缝胶 | 桥检车 | 150 | 160
1 | 裂缝处理（W＜0.15mm） | m | 10 | 34.77 | 347.7 | 二支沟东1#桥 | 裂缝处理（W＜0.15mm）-水泥砂浆 | 桥检车 | 150 | 160
| 钢管脚手架高8m以内 | ㎡ | 0 | 52.88 | 0 |  | 裂缝处理（W≥0.15mm）-自动低压渗注 | 桥检车 | 80 | 90
2 | 裂缝处理（W＜0.15mm） | m | 20 | 34.77 | 695.4 | 二支沟桥 | 裂缝处理（W＜0.15mm）-水泥砂浆 | 桥检车 | 150 | 160
| 钢管脚手架高8m以内 | ㎡ | 0 | 52.88 | 0 |  | 裂缝处理（W≥0.15mm）-自动低压渗注 | 桥检车 | 80 | 90
3 | 裂缝处理（W＜0.15mm） | m | 11 | 34.77 | 382.47 | 铁路西桥 | 裂缝处理（W＜0.15mm）-水泥砂浆 | 桥检车 | 150 | 160
| 钢管脚手架高4m以内 | ㎡ | 0 | 24.24 | 0 |  | 裂缝处理（W≥0.15mm）-自动低压渗注 | 桥检车 | 80 | 90
4 | 裂缝处理（W＜0.15mm） | m | 20 | 34.77 | 695.4 | 贺兰山路西南匝 道桥 | 裂缝处理（W＜0.15mm）-水泥砂浆 | 桥检车 | 150 | 160
| 钢管脚手架高4m以内 | ㎡ | 0 | 24.24 | 0 |  | 裂缝处理（W≥0.15mm）-自动低压渗注 | 桥检车 | 80 | 90
5 | 裂缝处理（W＜0.15mm） | m | 20 | 34.77 | 695.4 | 银通路立交 | 裂缝处理（W＜0.15mm）-水泥砂浆 | 桥检车 | 150 | 160
| 桥梁检测车 | 台班 | 0 | 3084.25 | 0 |  | 裂缝处理（W≥0.15mm）-自动低压渗注 | 桥检车 | 80 | 90
6 | 裂缝处理（W＜0.15mm） | m | 10 | 34.77 | 347.7 | 郊区支沟桥 | 裂缝处理（W＜0.15mm）-水泥砂浆 | 桥检车 | 150 | 160
| 钢管脚手架高4m以内 | ㎡ | 0 | 24.24 | 0 |  | 裂缝处理（W≥0.15mm）-自动低压渗注 | 桥检车 | 80 | 90
7 | 裂缝处理（W＜0.15mm） | m | 0 | 34.77 | 0 | 白鸽支沟桥 | 裂缝处理（W＜0.15mm）-水泥砂浆 | 桥检车 | 150 | 160
| 钢管脚手架高4m以内 | ㎡ | 0 | 24.24 | 0 |  | 裂缝处理（W≥0.15mm）-自动低压渗注 | 桥检车 | 80 | 90
三 | 裂缝处理（W≥0.15mm） | m | 236 | 69.54 | 16411.44 | 综合单价，含拆除等
1 | 裂缝处理（W≥0.15mm） | m | 70 | 69.54 | 4867.8 | 二支沟东1#桥
| 桥梁检测车 | 台班 | 0 | 3084.25 | 0
2 | 裂缝处理（W≥0.15mm） | m | 20 | 69.54 | 1390.8 | 二支沟桥
| 桥梁检测车 | 台班 | 0 | 3084.25 | 0
3 | 裂缝处理（W≥0.15mm） | m | 106 | 69.54 | 7371.24 | 铁路西桥
| 桥梁检测车 | 台班 | 0 | 3084.25 | 0
4 | 裂缝处理（W≥0.15mm） | m | 10 | 69.54 | 695.4 | 贺兰山路西南匝道桥
| 桥梁检测车 | 台班 | 0 | 3084.25 | 0
5 | 裂缝处理（W≥0.15mm） | m | 30 | 69.54 | 2086.2 | 白鸽支沟桥
| 桥梁检测车 | 台班 | 0 | 3084.25 | 0
四 | 高强聚合物砂浆对混凝土表面缺陷处理 | m³ | 1.48 | 6609.13 | 9781.5124 | 综合单价，含拆除、除锈等
1 | 高强聚合物砂浆对混凝土表面缺陷处理 | m³ | 0.2 | 6609.13 | 1321.826 | 二支沟东1#桥
| 桥梁检测车 | 台班 | 0 | 3084.25 | 0
2 | 高强聚合物砂浆对混凝土表面缺陷处理 | m³ | 0.15 | 6609.13 | 991.3695 | 二支沟桥
| 桥梁检测车 | 台班 | 0 | 3084.25 | 0
3 | 高强聚合物砂浆对混凝土表面缺陷处理 | m³ | 0.2 | 6609.13 | 1321.826 | 贺兰山路西南匝 道桥
| 桥梁检测车 | 台班 | 0 | 3084.25 | 0
4 | 高强聚合物砂浆对混凝土表面缺陷处理 | m³ | 0.3 | 6609.13 | 1982.739 | 大清渠桥
| 桥梁检测车 | 台班 | 0 | 3084.25 | 0
5 | 高强聚合物砂浆对混凝土表面缺陷处理 | m³ | 0.3 | 6609.13 | 1982.739 | 银通路立交
| 桥梁检测车 | 台班 | 0 | 3084.25 | 0
6 | 高强聚合物砂浆对混凝土表面缺陷处理 | m³ | 0.15 | 6609.13 | 991.3695 | 郊区支沟桥
| 桥梁检测车 | 台班 | 0 | 3084.25 | 0
7 | 高强聚合物砂浆对混凝土表面缺陷处理 | m³ | 0.18 | 6609.13 | 1189.6434 | 白鸽支沟桥
| 桥梁检测车 | 台班 | 0 | 3084.25 | 0
五 | 混凝土表面防腐处理 | ㎡ | 323.2 | 22.47 | 7262.304 | 综合单价，含拆除等
1 | 人工凿毛 | ㎡ | 208.8 | 8.81 | 1839.528 | 二支沟东1#桥
2 | 表面吹净 | ㎡ | 208.8 | 2.2 | 459.36 | 二支沟东1#桥
3 | 桥梁喷涂水性漆 | ㎡ | 208.8 | 11.46 | 2392.848 | 二支沟东1#桥
4 | 人工凿毛 | ㎡ | 114.4 | 8.81 | 1007.864 | 二支沟桥
5 | 表面吹净 | ㎡ | 114.4 | 2.2 | 251.68 | 二支沟桥
6 | 桥梁喷涂水性漆 | ㎡ | 114.4 | 11.46 | 1311.024 | 二支沟桥
六 | 更换及安装PVC落水管 | m | 0 | 0 | 0 | 综合单价，含拆除等
1 | PVC落水管 | m | 0 | 44.07 | 0
2 | PVC落水管 | m | 0 | 44.07 | 0
七 | 跨径20m梁体顶升 | 片 | 288 | 704.97 | 203031.36
1 | 顶升梁板 | 片 | 144 | 704.97 | 101515.68 | 唐徕渠大桥
2 | 顶升梁板 | 片 | 72 | 704.97 | 50757.84 | 二支沟东1#桥
3 | 顶升梁板 | 片 | 72 | 704.97 | 50757.84 | 二支沟桥
八 | 维修桥梁支座脱空(环氧砂浆维修垫石、钢板) | 个 | 747 | 88.12 | 65825.64 | 综合单价，含拆除等
1 | 维修桥梁支座脱空(环氧砂浆维修垫石、钢板) | 个 | 171 | 88.12 | 15068.52 | 唐徕渠大桥
2 | 维修桥梁支座脱空(环氧砂浆维修垫石、钢板) | 个 | 288 | 88.12 | 25378.56 | 二支沟东1#桥
4 | 维修桥梁支座脱空(环氧砂浆维修垫石、钢板) | 个 | 288 | 88.12 | 25378.56 | 二支沟桥
九 | 板式橡胶支座 | dm³ | 848.22 | 8.12 | 6887.5464 | 综合单价，含拆除等
1 | 板式橡胶支座 | dm³ | 424.11 | 8.12 | 3443.7732 | 二支沟东1#桥
2 | 板式橡胶支座 | dm³ | 424.11 | 8.12 | 3443.7732 | 二支沟桥
十 | 锥坡抹面M10水泥砂浆(1cm厚) | ㎡ | 113 | 33.24 | 3756.12 | 综合单价，含拆除等 | 1.13
1 | M10水泥砂浆(1cm厚) | ㎡ | 36 | 33.24 | 1196.64 | 铁路西桥
2 | M10水泥砂浆(1cm厚) | ㎡ | 10 | 33.24 | 332.4 | 贺兰山路西南匝道桥
3 | M10水泥砂浆(1cm厚) | ㎡ | 16 | 33.24 | 531.84 | 大清渠桥
4 | M10水泥砂浆(1cm厚) | ㎡ | 10 | 33.24 | 332.4 | 银通路立交
5 | M10水泥砂浆(1cm厚) | ㎡ | 21 | 33.24 | 698.04 | 郊区支沟桥
6 | M10水泥砂浆(1cm厚) | ㎡ | 20 | 33.24 | 664.8 | 白鸽支沟桥
合计 |  | 412361.1528 |  |  | 412361.1528 |  |  | #N/A

## 可导向防撞垫 (hidden)
宁夏交通科学研究所有限公司2023年日常养护交通安全设施养护劳务服务采购项目（第一批）可导向防撞垫安装
序号 | 规格或名称 | 单位 | 数量 | 单价（元） | 小计（元） | 备注
一 | 可导向防撞垫（G6） | 套 | 6 | 6081.9 | 36491.4 | 不含税
2 | 轻卡 | 台班 | 6 | 800 | 4800
3 | 人工 | 工日 | 30 | 200 | 6000 | 含拆除、垃圾清理
4 | 吊车 | 台班 | 6 | 1500 | 9000 | 含拆除
5 | C30混凝土基础 | m³ | 3.42 | 450 | 1539
6 | 路面破碎（机械） | 台班 | 6 | 1200 | 7200
7 | 垃圾转运（农用车） | 台班 | 6 | 500 | 3000 | 材料（废旧）转运至制定地点
8 | 混凝土基础施工费 | m³ | 3.42 | 220 | 752.4
9 | 通勤车 | 台班 | 6 | 700 | 4200

## 隔离栅 拆除 (hidden)
宁夏交通科学研究所有限公司2023年日常养护交通安全设施养护劳务服务采购项目（第一批）G2004隔离栅拆除成本测算
序号 | 规格或名称 | 单位 | 数量 | 单价（元） | 小计（元） | 备注
一 | 隔离栅拆除 | m | 8000 | 8.68 | 69440 | 不含税 | 16138 |  | 15.2 |  | 245297.6
1 | 人工拆除网面 | 工日 | 80 | 200 | 16000 | 人工拆除4人，每天拆除400米 |  | 8000 | 12.8 | 102400
2 | 其他材料费 | 元 | 1000 | 1 | 1000 | 网片捆绑所需的铁丝、绳索等
3 | 汽车转运费(材料装卸费、转运费） | 台班 | 20 | 1600 | 32000 | 材料（废旧）的转运
3.1 | 双桥 | 台班 | 20 | 1200 | 24000 | 1辆双桥车，运输废旧材料转运。
3.2 | 人工装卸材料（废料） | 工日 | 40 | 200 | 8000 | 2人装车
4 | 伙食费 | 总额 |  |  | 6400 | 8个工人伙食费 |  |  |  | 2100000
5 | 通勤车辆 | 台班 | 20 | 700 | 14000 | 1辆面包车

## 隔离栅安装 (hidden)
宁夏交通科学研究所有限公司2023年日常养护交通安全设施养护劳务服务采购项目（第一批）G2004隔离栅安装劳务服务成本测算
序号 | 规格或名称 | 单位 | 数量 | 单价（元） | 小计（元） | 备注
一 | 隔离栅安装 | m | 8000 | 36.2 | 289600 | 不含税 | 16138 | 22
1 | C20基础砼材料费（斜撑） | m³ | 9.504 | 450 | 4276.8 | 混凝土材料费 |  | 8000 | 176000
2 | C20基础砼材料费（立柱） | m³ | 255.744 | 450 | 115084.8 |  |  | 56263.68 | 40
3 | C20混凝土基础施工费（包含基础开挖、土方清运及装卸、基地压实、模板加工及安装等一切相关工序） | 工日 | 320 | 220 | 70400 | 隔离栅基础施工、网片安装需8人，400个工日
4 | 钢筋材料费 | t | 4.2251 | 5000 | 21125.52 | 基础固定钢筋材料费
5 | 钢筋加工及安装 | t | 4.2251 | 900 | 3802.5936 | 基础固定钢筋加工、安装费
6 | 农用车及皮卡车 | 台班 | 80 | 700 | 56000 | 1辆农用车，1辆皮卡车
7 | 伙食费 | 总额 |  |  | 12800 | 8人伙食费 |  |  | 2100000
8 | 现场处理（除草、清理杂物等） | 台班 | 40 | 150 | 6000 | 高压气泵

## 清单 (hidden)
2022年高速公路日常养护项目G85银昆高速隔离栅拆除及安装劳务服务清单 | [7 empty] | 1665 | 333 | 2018
序号 | 子目号 | 规格或名称 | 单位 | 数量 | 单价（元） | 小计（元） | 备注 | 网面 | 基础 | 钢管
1 | 602-5-b1-1 | 隔离栅拆除（基础、立柱、网片等） | m | 8000 | 8.68 | 69440 | 不含税 | 100 | 100 | 1t
2 | 602-5-b1 | 隔离栅安装（人工、砼材料、钢筋、转场等） | m | 8000 | 36.2 | 289600 | 不含税
合计 | [5 empty] | 359040 | 不含税
编制： |  |  |  |  | 复核：

## 第二轮 (hidden)
2022年高速公路日常养护项目G85银昆高速隔离栅拆除及安装劳务服务清单竞争性谈判记录表(第二轮) | [7 empty] | 1665 | 333 | 2018
序号 | 子目号 | 规格或名称 | 单位 | 数量 | 单价（元） | 小计（元） | 备注 | 网面 | 基础 | 钢管
1 | 602-5-b1-1 | 隔离栅拆除（基础、立柱、网片等） | m | 8000 | 8.68 | 69440 | 不含税 | 100 | 100 | 1t
2 | 602-5-b1 | 隔离栅安装（人工、砼材料、钢筋、转场等） | m | 8000 | 36.2 | 289600 | 不含税
合计 | [5 empty] | 359040 | 不含税
采购人：宁夏交通科学研究所有限公司 报价单位法定代表人或委托代理人签字：

## 拆除刺丝隔离栅 (hidden)
宁夏交通科学研究所有限公司2023年日常养护交通安全设施养护劳务服务采购项目（第一批）G2004、G70隔离栅拆除成本测算
序号 | 规格或名称 | 单位 | 数量 | 单价（元） | 小计（元） | 备注
| 刺丝隔离栅拆除 | m | 23000 | 7.05 | 162150
一 | 刺丝隔离栅拆除（G2004） | m | 8000 | 7.05 | 56400 | 不含税 | 16740 |  | 8.2
1 | 人工拆除网面 | 工日 | 40 | 180 | 7200 | 人工拆除2人，每天拆除300米 |  | 8000 | 65600
3 | 汽车转运费(材料装卸费、转运费） | 台班 | 20 | 900 | 31200 | 废旧材料的转运
3.1 | 双桥车 | 台班 | 20 | 1200 | 24000 | 1辆双桥车，运输废旧材料转运 |  | 16
3.2 | 人工装卸 | 工日 | 40 | 180 | 7200 | 人工装卸2人
4 | 伙食费 | 总额 |  |  | 4000 | 4个工人，1个司机现场人员伙食费
5 | 通勤车辆 | 台班 | 20 | 700 | 14000 | 1辆面包车
一 | 刺丝隔离栅拆除（G70） | m | 15000 | 7.05 | 105750 | 不含税 | 26738 |  | 8.6
1 | 人工拆除网面 | 工日 | 75 | 180 | 13500 | 人工拆除4人，每天拆除600米 |  | 15000 | 129000
3 | 汽车转运费(材料装卸费、转运费） | 台班 | 37.5 | 900 | 58500 | 废旧材料的转运
3.1 | 双桥车 | 台班 | 37.5 | 1200 | 45000 | 1辆双桥车，运输废旧材料转运
3.2 | 人工装卸 | 工日 | 75 | 180 | 13500 | 人工装卸2人
4 | 伙食费 | 总额 |  |  | 7500 | 4个工人，1个司机现场人员伙食费
5 | 通勤车辆 | 台班 | 37.5 | 700 | 26250 | 1辆面包车

## 刺丝隔离栅安装 (hidden)
宁夏交通科学研究所有限公司2023年日常养护交通安全设施养护劳务服务采购项目（第一批）G2004隔离栅安装劳务服务成本测算
序号 | 规格或名称 | 单位 | 数量 | 单价（元） | 小计（元） | 备注
| 卷网隔离栅 | m | 23000 | 5.47 | 125810 |  |  |  |  | 721041.8
一 | 卷网隔离栅安装（G2004） | m | 8000 | 5.47 | 43760 | 不含税 | 16740 | 17.3 |  | 721041.8
1 | C25基础砼材料费（斜撑） | m³ | 164 | 0 | 0 | 混凝土材料费 |  | 8000 | 138400
2 | C25混凝土基础施工费（包含基础开挖、土方清运及装卸、基地压实、模板加工及安装等一切相关工序） | 工日 | 160 | 0 | 0 | 隔离栅基础施工、网片安装需6人 |  |  | 26.6667
3 | 农用车及皮卡车 | 台班 | 53.3333 | 700 | 37333.3333 | 1辆农用车，1辆皮卡车
4 | 伙食费 | 总额 |  |  | 6400 | 6人
一 | 卷网隔离栅安装（G70） | m | 15000 | 5.47 | 82050 | 不含税 | 26738 | 14.8 | 00000000000000000000000000000000000000000000000000000000000000000000000000000000000000000000000000000000000000000000000000000000000000000000000000000000000000000000000000000000000000000000000000000000000000000000000000000000000000000000000000000000000000000000000000000000000000000000000000000000000000000000000000000000000000000000000000000000000000000000000000000000000000000000000000000000000000000000000000000000000000000000000000000000000000000000000000000000000000000000000000000000000000000000000000000000000000000000000000000000000000000000000000000000000000000000000000000000000000000000000000000000000000000000000000000000000000000000000000000000000000000000000000000000000000000000000000000000000000000000000000000000000000000000000000000000000000000000000000000000000000000000000000000000000000000000000000000000000000000000000000000000000000000000000000000000000000000000000000000000000000000000000000000000000000000000000000000000000000000000000000000000000000000000000000000000000000000000000000000000000000000000000000000000000000000000000000000000000000000000000000000000000000000000000000000000000000000000000000000000000000000000000000000000000000000000000000000000000000000000000000000000000000000000000000000000000000000000000000000000000000000000000000000000000000000000000000000000000000000000000000000000000000000000000000000000000000000000000000000000000000000000000000000000000000000000000000000000000000000000000000000000000000000000000000000000000000000000000000000000000000000000000000000000000000000000000000000000000000000000000000000000000000000000000000000000000000000000000000000000000000000000000000000000000000000000000000000000000000000000000000000000000000000000000000000000000000000000000000000000000000000000000000000000000000000000000000000000000000000000000000000000000000000000000000000000000000000000000000000000000000000000000000000000000000000000000000000000000000000000000000000000000000000000000000000000000000000000000000000000000000000000000000000000000000000000000000000000000000000000000000000000000000000000000000000000000000000000000000000000000000000000000000000000000000000000000000000000000000000000000000000000000000000000000000000000000000000000000000000000000000000000000000000000000000000000000000000000000000000000000000000000000000000000000000000000000000000000000000000000000000000000000000000000000000000000000000000000000000000000000000000000000000000000000000000000000000000000000000000000000000000000000000000000000000000000000000000000000000000000000000000000000000000000000000000000000000000000000000000000000000000000000000000000000000000000000000000000000000000000000000000000000000000000000000000000000000000000000000000000000000000000000000000000000000000000000000000000000000000000000000000000000000000000000000000000000000000000000000000000000000000000000000000000000000000000000000000000000000000000000000000000000000000000000000000000000000000000000000000000000000000000000000000000000000000000000000000000000000000000000000000000000000000000000000000000000000000000000000000000000000000000000000000000000000000000000000000000000000000000000000000000000000000000000000000000000000000000000000000000000000000000000000000000000000000000000000000000000000000000000000000000000000000000000000000000000000000000000000000000000000000000000000000000000000000000000000000000000000000000000000000000000000000000000000000000000000000000000000000000000000000000000000000000000000000000000000000000000000000000000000000000000000000000000000000000000000000000000000000000000000000000000000000000000000000000000000000000000000000000000000000000000000000000000000000000000000000000000000000000000000000000000000000000000000000000000000000000000000000000000000000000000000000000000000000000000000000000000000000000000000000000000000000000000000000000000000000000000000000000000000000000000000000000000000000000000000000000000000000000000000000000000000000000000000000000000000000000000000000000000000000000000000000000000000000000000000000000000000000000000000000000000000000000000000000000000000000000000000000000000000000000000000000000000000000000000000000000000000000000000000000000000000000000000000000000000000000000000000000000000000000000000000000000000000000000000000000000000000000000000000000000000000000000000000000000000000000000000000000000000000000000000000000000000000000000000000000000000000000000000000000000000000000000000000000000000000000000000000000000000000000000000000000000000000000000000000000000000000000000000000000000000000000000000000000000000000000000000000000000000000000000000000000000000000000000000000000000000000000000000000000000000000000000000000000000000000000000000000000000000000000000000000000000000000000000000000000000000000000000000000000000000000000000000000000000000000000000000000000000000000000000000000000000000000000000000000000000000000000000000000000000000000000000000000000000000000000000000000000000000000000000000000000000000000000000000000000000000000000000000000000000000000000000000000000000000000000000000000000000000000000000000000000000000000000000000000000000000000000000000000000000000000000000000000000000000000000000000000000000000000000000000000000000000000000000000000000000000000000000000000000000000000000000000000000000000000000000000000000000000000000000000000000000000000000000000000000000000000000000000000000000000000000000000000000000000000000000000000000000000000000000000000000000000000000000000000000000000000000000000000000000000000000000000000000000000000000000000000000000000000000000000000000000000000000000000000000000000000000000000000000000000000000000000000000000000000000000000000000000000000000000000000000000000000000000000000000000000000000000000000000000000000000000000000000000000000000000000000000000000000000000000000000000000000000000000000000000000000000000000000000000000000000000000000000000000000000000000000000000000000000000000000000000000000000000000000000000000000000000000000000000000000000000000000000000000000000000000000000000000000000000000000000000000000000000000000000000000000000000000000000000000000000000000000000000000000000000000000000000000000000000000000000000000000000000000000000000000000000000000000000000000000000000000000000000000000000000000000000000000000000000000000000000000000000000000000000000000000000000000000000000000000000000000000000000000000000000000000000000000000000000000000000000000000000000000000000000000000000000000000000000000000000000000000000000000000000000000000000000000000000000000000000000000000000000000000000000000000000000000000000000000000000000000000000000000000000000000000000000000000000000000000000000000000000000000000000000000000000000000000000000000000000000000000000000000000000000000000000000000000000000000000000000000000000000000000000000000000000000000000000000000000000000000000000000000000000000000000000000000000000000000000000000000000000000000000000000000000000000000000000000000000000000000000000000000000000000000000000000000000000000000000000000000000000000000000000000000000
1 | C25基础砼材料费（斜撑） | m³ | 307.5 | 0 | 0 | 混凝土材料费 |  | 15000 | 222000
2 | C25混凝土基础施工费（包含基础开挖、土方清运及装卸、基地压实、模板加工及安装等一切相关工序） | 工日 | 300 | 0 | 0 | 隔离栅基础施工、网片安装需6人，300个工日 |  | 50
3 | 农用车及皮卡车 | 台班 | 100 | 700 | 70000 | 1辆农用车，1辆皮卡车 |  |  | .
4 | 伙食费 | 总额 |  |  | 12000 | 6人

## 合计 (hidden)
石嘴山事业部招标金额汇总表
序号 | 项目名称 | 金额 | 备注
1 | A级护栏 | #VALUE!
2 | 可导向防撞垫 | 36491.4
3 | G2004隔离栅拆除 | 69440
4 | G2004隔离栅安装 | 289600
5 | 拆除刺丝隔离栅 | 162150
6 | 安装隔离栅 | 125810
合计 |  | #VALUE!