## 贺兰山东
宁夏交通科学研究所有限公司2025年日常养护收费站集中维修劳务服务采购项目（第九批）银川事业部零星维修
工程名称：贺兰山东路收费站卫生间改造及水箱更换工程
序号 | 项目编码 | 项目名称 | 项目特征描述 | 计量单位 | 工程量 | 金额（元）
[6 empty] | 综合单价 | 合价 | 其中
暂估价
拆除工程
1 | 011605001001 | 平面块料拆除 | 1.部位:卫生间地面 2.类型:原有地面瓷砖拆除 3.运距:拆除后材料运至20m以内指定地点分类排码整齐 | m2 | 4.6 | 12.72 | 58.51
2 | 011610002001 | 金属门窗拆除 | 1.类型:原有纱窗拆除 2.运距:拆除后材料运至20m以内指定地点分类排码整齐 | m2 | 0.96 | 2.43 | 2.33
3 | 010103002002 | 余方弃置 | 1.废弃料品种:建筑垃圾 2.运距:自行考虑 3.含建筑垃圾装车及外运 | m3 | 0.16 | 45.46 | 7.27
4 | 01B001 | 拆除不锈钢水箱 | 1.名称:拆除不锈钢水箱 2.规格、型号:有效容积10m³ 3.含拆除水箱附件 | 座 | 1 | 531.37 | 531.37
5 | 01B002 | 拆除水箱外运 | 1.名称:拆除水箱外运 2.运距自行考虑 | 项 | 1 | 882 | 882
|  | 新建工程 |  |  |  | 0 | 0
6 | 010904001001 | 楼（地）面卷材防水 | 1.部位:卫生间地面 2.卷材品种、规格、厚度:1mm厚聚乙烯丙纶复合防水卷材500g/㎡ | m2 | 4.6 | 34.31 | 157.83
7 | 011102003001 | 块料楼地面 | 1.部位:卫生间地面 2.面层材料品种、规格、颜色:300*300地面砖 | m2 | 4.6 | 110.95 | 510.37
8 | 010807004001 | 金属纱窗 | 1.类型:精钢网纱窗 2.窗纱材料品种、规格:1200*400mm钢制纱窗 3.含五金配件 | m2 | 0.96 | 228.16 | 219.03
9 | 031006015001 | 水箱 | 1.名称:304不锈钢水箱 2.规格、型号:有效容积10m³ 3.含水箱附件 | 台 | 1 | 8047.58 | 8047.58
10 | 080902006001 | 液位计 | 1.名称:液位信号装置 2.规格、型号:YWK-Ⅱ-3 | 个 | 1 | 771.45 | 771.45
合 计 | [6 empty] | 11187.74
注：为计取规费等的使用，可在表中增设其中：“定额人工费”。

## 灵武作业
宁夏交通科学研究所有限公司2025年日常养护收费站集中维修劳务服务采购项目（第九批）银川事业部零星维修
工程名称：灵武作业站彩钢顶、水箱更换及电气维修工程
序号 | 项目编码 | 项目名称 | 项目特征描述 | 计量单位 | 工程量 | 金额（元）
[6 empty] | 综合单价 | 合价 | 其中
暂估价
灵武东收费站
拆除工程
1 | 011606003001 | 天棚面龙骨及饰面拆除 | 1.部位:原有彩钢板顶拆除 2.运距:拆除后材料运至20m以内指定地点分类排码整齐 | m2 | 33.6 | 9.4 | 315.84
2 | 010103002001 | 余方弃置 | 1.废弃料品种:建筑垃圾 2.运距:自行考虑 3.含建筑垃圾装车及外运 | m3 | 3.36 | 45.43 | 152.64
3 | 01B003 | 拆除不锈钢水箱 | 1.名称:拆除不锈钢水箱 2.规格、型号:有效容积20m³ 3.含拆除水箱附件 | 座 | 1 | 722.53 | 722.53
4 | 01B004 | 拆除水箱外运 | 1.名称:拆除水箱外运 2.运距自行考虑 | 项 | 1 | 881.55 | 881.55
|  | 新建工程 |  |  |  | 0 | 0
5 | 010604001001 | 钢梁 | 1.部位:彩钢板顶 2.钢材品种、规格:C12.6槽钢 3.含运输、安装等 | t | 0.148 | 6079.35 | 899.74
6 | 010901002001 | 型材屋面 | 1.型材品种、规格:0.5mm厚彩钢板 2.含运输、安装等 | m2 | 57 | 88.45 | 5041.65
7 | 031006015001 | 水箱 | 1.名称:304不锈钢水箱 2.规格、型号:有效容积20m³ 3.含水箱附件 | 台 | 1 | 14557.11 | 14557.11
8 | 080902006001 | 液位计 | 1.名称:液位信号装置 2.规格、型号:YWK-Ⅱ-3 | 个 | 1 | 771.6 | 771.6
|  | 灵武西收费站 |  |  |  | 0 | 0
9 | 030411001001 | 配管 | 1.名称:电气配管 2.材质:镀锌钢管 3.规格:DN40 4.敷设方式、部位:沿墙明敷 | m | 300 | 44.06 | 13218
10 | 030408001001 | 电力电缆 | 1.名称:电力电缆 2.规格:YJV-1KV-5*10 3.敷设方式、部位:管内敷设 | m | 300 | 46.22 | 13866
11 | 01B001 | 维修增压泵 | 1.名称:维修增压泵 | 台 | 1 | 2646 | 2646
12 | 01B002 | 更换双电源自动转换器 | 1.名称:更换双电源自动转换器 2.规格、型号:DCQ1-630 | 台 | 1 | 1764 | 1764
合 计 | [6 empty] | 54836.66
注：为计取规费等的使用，可在表中增设其中：“定额人工费”。

## 宁东南收
宁夏交通科学研究所有限公司2025年日常养护收费站集中维修劳务服务采购项目（第九批）银川事业部零星维修
工程名称：宁东南收费站自来水管及散水维修工程
序号 | 项目编码 | 项目名称 | 项目特征描述 | 计量单位 | 工程量 | 金额（元）
[6 empty] | 综合单价 | 合价 | 其中
暂估价
整个项目
1 | 031001006001 | 塑料管 | 1.安装部位:室外 2.介质:给水 3.材质、规格:PE管De110 4.连接形式:热熔连接 5.压力试验及吹、洗设计要求:含压力试验及水冲洗 | m | 11 | 60.53 | 665.83
2 | 031003011001 | 法兰 | 1.名称:碳钢平焊法兰 2.规格、型号:DN100 | 副 | 28 | 152.35 | 4265.8
3 | 01B001 | 挖机台班 | 1.名称:挖机台班 2.规格、型号:斗容量1m³以内 3.含机械人工费用、进出场费用及往返高速路口过路费用 | 台班 | 5.5 | 1105.79 | 6081.85
4 | 010501002001 | 带形基础 | 1.混凝土种类:商品混凝土 2.混凝土强度等级:C30 3.包含工程所需材料的二次倒运 | m3 | 9 | 370.78 | 3337.02
5 | 01B002 | 清理垃圾 | 1.名称:清理垃圾 2.用60挖机（带破碎）清理 3.运距自行考虑 | 项 | 1 | 1058.73 | 1058.73
6 | 010507001001 | 散水、坡道 | 1.混凝土种类:商品混凝土 2.混凝土强度等级:C20 3.包含工程所需材料的二次倒运 | m2 | 45 | 48.35 | 2175.75
|  | 措施项目 |  |  |  | 0 | 0
7 | 031301017001 | 脚手架搭拆 | 1.名称：脚手架搭拆费 | 项 | 1 | 98.7 | 98.7
8 | 011702001002 | 基础 | 1.类型:带形基础模板 2.复合木模板 | m2 | 6.6 | 51.96 | 342.94
9 | 011702029001 | 散水 | 1.类型:散水模板 2.复合木模板 | m2 | 3.75 | 38.01 | 142.54
合 计 | [6 empty] | 18169.16
注：为计取规费等的使用，可在表中增设其中：“定额人工费”。

## 水洞沟收
宁夏交通科学研究所有限公司2025年日常养护收费站集中维修劳务服务采购项目（第九批）银川事业部零星维修
工程名称：水洞沟收费站地沟维修工程
序号 | 项目编码 | 项目名称 | 项目特征描述 | 计量单位 | 工程量 | 金额（元）
[6 empty] | 综合单价 | 合价 | 其中
暂估价
整个项目
1 | 01B001 | 挖机台班 | 1.名称:挖机台班 2.规格、型号:60带破碎 3.含机械人工费用、进出场费用及往返高速路口过路费用 | 台班 | 2.0 | 626.51 | 1253.02
2 | 010501002001 | 带形基础 | 1.混凝土种类:商品混凝土 2.混凝土强度等级:C30 | m3 | 15.75 | 378.05 | 5954.29
3 | 010512008001 | 沟盖板、井盖板、井圈 | 1.名称:地沟盖板 2.规格、型号:85*180cm 3.材质:钢制 | 块 | 2 | 132.3 | 264.6
|  | 措施项目 |  |  |  | 0 | 0
4 | 011702001001 | 基础 | 1.类型:带形基础模板 2.复合木模板 | m2 | 11.1 | 51.96 | 576.76
合 计 | [6 empty] | 8048.67
注：为计取规费等的使用，可在表中增设其中：“定额人工费”。

## 永宁收费
宁夏交通科学研究所有限公司2025年日常养护收费站集中维修劳务服务采购项目（第九批）银川事业部零星维修
工程名称：永宁收费站哈夫节维修工程
序号 | 项目编码 | 项目名称 | 项目特征描述 | 计量单位 | 工程量 | 金额（元）
[6 empty] | 综合单价 | 合价 | 其中
暂估价
整个项目
1 | 01B004 | 挖机台班 | 1.名称:挖机台班 2.规格、型号:斗容量1m³以内 3.含机械人工费用、进出场费用及往返高速路口过路费用 | 台班 | 2.0 | 1569.96 | 3139.92
2 | 010103001002 | 回填方 | 1.名称:回填方 2.填方材料品种:原土回填、分层夯实 | m3 | 25 | 9.29 | 232.25
3 | 01B003 | 哈夫节 | 1.名称:哈夫节 2.规格、型号:De110 3.材质:塑料 | 个 | 1 | 352.8 | 352.8
4 | 010501002002 | 带形基础 | 1.混凝土种类:商品混凝土 2.混凝土强度等级:C30 | m3 | 3.6 | 378.05 | 1360.98
|  | 措施项目 |  |  |  | 0 | 0
5 | 011702001001 | 基础 | 1.类型:带形基础模板 2.复合木模板 | m2 | 6 | 51.96 | 311.76
合 计 | [6 empty] | 5397.71
注：为计取规费等的使用，可在表中增设其中：“定额人工费”。

## 鸳鸯湖收
宁夏交通科学研究所有限公司2025年日常养护收费站集中维修劳务服务采购项目（第九批）银川事业部零星维修
工程名称：鸳鸯湖收费站自来水管及散水维修工程
序号 | 项目编码 | 项目名称 | 项目特征描述 | 计量单位 | 工程量 | 金额（元）
[6 empty] | 综合单价 | 合价 | 其中
暂估价
自来水管维修
1 | 031001006003 | 塑料管 | 1.安装部位:室外 2.介质:给水 3.材质、规格:PE管De110 4.连接形式:热熔连接 5.压力试验及吹、洗设计要求:含压力试验及水冲洗 | m | 16 | 60.53 | 968.48
2 | 031003011003 | 法兰 | 1.名称:碳钢平焊法兰 2.规格、型号:DN100 | 副 | 12 | 152.35 | 1828.2
|  | 散水维修 |  |  |  | 0 | 0
|  | 拆除工程 |  |  |  | 0 | 0
3 | 011602001001 | 混凝土构件拆除 | 1.构件名称:散水 2.类型:破裂混凝土散水拆除 3.运距:拆除后材料运至20m以内指定地点分类排码整齐 | m3 | 49.77 | 71.66 | 3566.52
4 | 011604002001 | 立面抹灰层拆除 | 1.拆除部位:外墙 2.抹灰层种类:原有水泥砂浆铲除 3.运距:拆除后材料运至20m以内指定地点分类排码整齐 | m2 | 74.2 | 20.87 | 1548.55
5 | 011602001002 | 混凝土构件拆除 | 1.构件名称:散水台 2.类型:破除混凝土散水台 3.运距:拆除后材料运至20m以内指定地点分类排码整齐 | m3 | 4.75 | 71.66 | 340.39
6 | 011605002001 | 立面块料拆除 | 1.拆除部位:外墙瓷砖拆除 2.拆除的基层类型:结合层 3.饰面材料种类:外墙瓷砖 4.运距:拆除后材料运至20m以内指定地点分类排码整齐 | m2 | 103 | 13.03 | 1342.09
7 | 01B001 | 墙面保温拆除 | 1.拆除部位:外墙瓷砖面 2.类型:外墙保温及粘结层 3.运距:拆除后材料运至20m以内指定地点分类排码整齐 | m2 | 103 | 18.74 | 1930.22
8 | 010103002003 | 余方弃置 | 1.废弃料品种:建筑垃圾 2.运距:自行考虑 3.含建筑垃圾装车及外运 | m3 | 67.33 | 45.43 | 3058.8
|  | 新建工程 |  |  |  | 0 | 0
9 | 010103001001 | 回填方 | 1.密实度要求:夯实 2.填方材料品种:素土 | m3 | 109.17 | 15.08 | 1646.28
10 | 010515003001 | 钢筋网片 | 1.钢筋种类:HPB300 2.钢筋规格:Φ8@150*150mm钢筋网片 3.制作、安装 4.包含工程所需材料的二次倒运 | t | 0.246 | 5991.57 | 1473.93
11 | 040203007001 | 水泥混凝土 | 1.部位:收费站门口混凝土路面 2.混凝土强度等级:C30商品混凝土 3.厚度:200mm 4.含混凝土路面养护 5.包含工程所需材料的二次倒运 | m2 | 102.5 | 85.28 | 8741.2
12 | 011201001001 | 墙面一般抹灰 | 1.部位:外墙 2.厚度、砂浆配合比:20mm厚1:3水泥砂浆 | m2 | 74.2 | 38.09 | 2826.28
13 | 011001003001 | 保温隔热墙面 | 1.保温隔热部位:外墙面 2.保温隔热方式:粘贴保温板 3.保温隔热材料品种、规格及厚度:80mm厚EPS保温板22kg/m3，耐碱玻璃纤维网格布，5mm厚聚合物抗裂砂浆 | m2 | 103 | 85.22 | 8777.66
14 | 011204003001 | 块料墙面 | 1.部位:外墙面 2.安装方式:粘贴 3.面层材料品种、规格、颜色:60*240mm面砖 | m2 | 103 | 115.34 | 11880.02
|  | 措施项目 |  |  |  | 0 | 0
15 | 011703001001 | 垂直运输 | 1、名称：所有装饰材料的垂直运输 | 工日 | 144 | 7.25 | 1044
合 计 | [6 empty] | 50972.62
注：为计取规费等的使用，可在表中增设其中：“定额人工费”。

## 宁东收费
宁夏交通科学研究所有限公司2025年日常养护收费站集中维修劳务服务采购项目（第九批）银川事业部零星维修
工程名称：宁东收费站老楼锅炉房自来水管维修、锅炉房门口塌陷及驿站上下水接通工程
序号 | 项目编码 | 项目名称 | 项目特征描述 | 计量单位 | 工程量 | 金额（元）
[6 empty] | 综合单价 | 合价 | 其中
暂估价
拆旧建新
1 | 011612001001 | 管道拆除 | 1.名称:PP-R塑料管拆除 2.规格、型号:De32 | m | 70 | 3.98 | 278.6
2 | 031001006001 | 塑料管 | 1.名称:塑料给水管 2.规格、型号:PP-R De32 3.连接形式:热熔连接 4.压力试验及吹、洗设计要求:含压力试验及水冲洗 | m | 70 | 40.44 | 2830.8
3 | 03B001 | 锅炉房门口塌陷拆旧建新 | 1.名称:锅炉房门口塌陷拆旧建新 | m2 | 7.5 | 132.3 | 992.25
|  | 新建 |  |  |  | 0 | 0
4 | 031001006002 | 塑料管 | 1.安装部位:室内 2.介质:排水 3.材质、规格:HDPE管De32 4.连接形式:热熔连接 5.压力试验及吹、洗设计要求:含压力试验及水冲洗 | m | 15 | 30.56 | 458.4
5 | 031001006004 | 塑料管 | 1.名称:塑料给水管 2.规格、型号:PP-R De32 3.连接形式:热熔连接 4.压力试验及吹、洗设计要求:含压力试验及水冲洗 | m | 15 | 40.44 | 606.6
|  | 措施项目 |  |  |  | 0 | 0
6 | 031301017001 | 脚手架搭拆 | 1.名称：脚手架搭拆费 | 项 | 1 | 81.68 | 81.68
合 计 | [6 empty] | 5248.33
注：为计取规费等的使用，可在表中增设其中：“定额人工费”。

## 马儿庄收
宁夏交通科学研究所有限公司2025年日常养护收费站集中维修劳务服务采购项目（第九批）银川事业部零星维修
工程名称：马儿庄收费站暖气管道维修工程
序号 | 项目编码 | 项目名称 | 项目特征描述 | 计量单位 | 工程量 | 金额（元）
[6 empty] | 综合单价 | 合价 | 其中
暂估价
拆除部分
1 | 011612001001 | 管道拆除 | 1.名称:PP-R塑料管拆除 2.规格、型号:De75 | m | 58 | 5.31 | 307.98
2 | 011612001002 | 管道拆除 | 1.名称:PP-R塑料管拆除 2.规格、型号:DN50以内 | m | 285 | 3.98 | 1134.3
3 | 011612001003 | 管道拆除 | 1.名称:采暖防腐保温管（聚氨酯）拆除 2.规格、型号:DN100以内 | m | 87.5 | 10.16 | 889
4 | 011612001004 | 管道拆除 | 1.名称:采暖防腐保温管（聚氨酯）拆除 2.规格、型号:DN50以内 | m | 90.3 | 5.78 | 521.93
5 | 03B002 | 拆除阀门 | 1.名称:阀门拆除 2.规格、型号:DN100以内 | 个 | 9 | 63.45 | 571.05
6 | 03B001 | 拆除阀门 | 1.名称:阀门拆除 2.规格、型号:DN50以内 | 个 | 15 | 26.48 | 397.2
7 | 03B003 | 法兰拆除 | 1.名称:法兰拆除 2.规格、压力等级:DN100以内 | 副 | 22 | 42.23 | 929.06
8 | 03B004 | 法兰拆除 | 1.名称:法兰拆除 2.规格、压力等级:DN50以内 | 副 | 12 | 42.23 | 506.76
9 | 01B001 | 拆除管道、阀门外运 | 1.名称:拆除管道、阀门外运 2.运距自行考虑 | 项 | 1 | 882.77 | 882.77
|  | 新建部分 |  |  |  | 0 | 0
10 | 031001006001 | 塑料管 | 1.安装部位:室内采暖管道 2.介质:热媒体 3.材质、规格:PP-R管De75 4.连接形式:热熔连接 5.压力试验及吹、洗设计要求:含压力试验及水冲洗 | m | 58 | 69.75 | 4045.5
11 | 031001006002 | 塑料管 | 1.安装部位:室内采暖管道 2.介质:热媒体 3.材质、规格:PP-R管De63 4.连接形式:热熔连接 5.压力试验及吹、洗设计要求:含压力试验及水冲洗 | m | 72 | 59.26 | 4266.72
12 | 031001006003 | 塑料管 | 1.安装部位:室内采暖管道 2.介质:热媒体 3.材质、规格:PP-R管De50 4.连接形式:热熔连接 5.压力试验及吹、洗设计要求:含压力试验及水冲洗 | m | 100 | 44.6 | 4460
13 | 031001006004 | 塑料管 | 1.安装部位:室内采暖管道 2.介质:热媒体 3.材质、规格:PP-R管De40 4.连接形式:热熔连接 5.压力试验及吹、洗设计要求:含压力试验及水冲洗 | m | 48 | 34.97 | 1678.56
14 | 031001006005 | 塑料管 | 1.安装部位:室内采暖管道 2.介质:热媒体 3.材质、规格:PP-R管De32 4.连接形式:热熔连接 5.压力试验及吹、洗设计要求:含压力试验及水冲洗 | m | 65 | 27.35 | 1777.75
15 | 031003001001 | 螺纹阀门 | 1.类型:铜球阀 2.材质:PP-R 3.规格、压力等级:De50 4.连接形式:螺纹连接 | 个 | 2 | 66.42 | 132.84
16 | 031003001002 | 螺纹阀门 | 1.类型:铜球阀 2.材质:PP-R 3.规格、压力等级:De75 4.连接形式:螺纹连接 | 个 | 5 | 113.91 | 569.55
17 | 031003001003 | 螺纹阀门 | 1.类型:铜球阀 2.材质:PP-R 3.规格、压力等级:De32 4.连接形式:螺纹连接 | 个 | 2 | 33.84 | 67.68
18 | 031003001004 | 螺纹阀门 | 1.类型:铜球阀 2.材质:PP-R 3.规格、压力等级:De25 4.连接形式:螺纹连接 | 个 | 4 | 27.25 | 109
19 | 031003011001 | 法兰 | 1.材质:PP-R法兰 2.规格、压力等级:De90 | 副 | 2 | 157.53 | 315.06
20 | 031001008002 | 直埋式预制保温管 | 1.介质:采暖 2.管道材质、规格:防腐保温管（聚氨酯）,DN100 3.连接形式:电弧焊 4.接口保温材料:聚氨酯 5.压力试验及吹、洗设计要求:含水压试验及消毒冲洗 | m | 87.5 | 132.73 | 11613.88
21 | 031001008001 | 直埋式预制保温管 | 1.介质:采暖 2.管道材质、规格:防腐保温管（聚氨酯）,DN50 3.连接形式:电弧焊 4.接口保温材料:聚氨酯 5.压力试验及吹、洗设计要求:含水压试验及消毒冲洗 | m | 90.3 | 78.08 | 7050.62
22 | 031003011002 | 法兰 | 1.名称:碳钢平焊法兰 2.规格、型号:DN100 | 副 | 16 | 152.35 | 2437.6
23 | 031003011003 | 法兰 | 1.名称:碳钢平焊法兰 2.规格、型号:DN50 | 副 | 8 | 81.95 | 655.6
24 | 031003011004 | 法兰 | 1.名称:碳钢平焊法兰 2.规格、型号:DN40 | 副 | 2 | 67.93 | 135.86
25 | 030804001001 | 低压碳钢管件 | 1.名称:钢制三通 2.规格、型号:DN100 | 个 | 2 | 121.35 | 242.7
26 | 030804001002 | 低压碳钢管件 | 1.名称:钢制三通 2.规格、型号:DN50 | 个 | 2 | 58.13 | 116.26
27 | 030804001003 | 低压碳钢管件 | 1.名称:钢制弯头 2.规格、型号:DN100 | 个 | 35 | 114.96 | 4023.6
28 | 030804001004 | 低压碳钢管件 | 1.名称:钢制弯头 2.规格、型号:DN50 | 个 | 16 | 55.77 | 892.32
29 | 031003001005 | 螺纹阀门 | 1.类型:球阀 2.材质:铜制 3.规格、压力等级:DN40 4.连接形式:螺纹连接 | 个 | 2 | 96.54 | 193.08
30 | 031003001006 | 螺纹阀门 | 1.类型:球阀 2.材质:铜制 3.规格、压力等级:DN15 4.连接形式:螺纹连接 | 个 | 3 | 29.64 | 88.92
31 | 031003003002 | 焊接法兰阀门 | 1.类型:闸阀 2.材质:钢制 3.规格、压力等级:DN50 4.连接形式:法兰连接 | 个 | 2 | 258.89 | 517.78
32 | 031003003001 | 焊接法兰阀门 | 1.类型:闸阀 2.材质:钢制 3.规格、压力等级:DN80 4.连接形式:法兰连接 | 个 | 2 | 377.42 | 754.84
33 | 031003003003 | 焊接法兰阀门 | 1.类型:涡轮法兰蝶阀 2.材质:钢制 3.规格、压力等级:DN100 4.连接形式:法兰连接 | 个 | 2 | 398.48 | 796.96
34 | 031003011005 | 法兰 | 1.名称:碳钢平焊法兰 2.规格、型号:DN100 | 副 | 2 | 152.36 | 304.72
35 | 031003011006 | 法兰 | 1.名称:碳钢平焊法兰 2.规格、型号:DN80 | 副 | 2 | 126.1 | 252.2
36 | 031003011007 | 法兰 | 1.名称:碳钢平焊法兰 2.规格、型号:DN50 | 副 | 2 | 81.96 | 163.92
|  | 措施项目 |  |  |  | 0 | 0
37 | 031301017001 | 脚手架搭拆 | 1.名称：脚手架搭拆费 | 项 | 1 | 592.16 | 592.16
合 计 | [6 empty] | 54395.73
注：为计取规费等的使用，可在表中增设其中：“定额人工费”。

## 机场南北
宁夏交通科学研究所有限公司2025年日常养护收费站集中维修劳务服务采购项目（第九批）银川事业部零星维修
工程名称：机场南北收费站风机、控制器等更换及水泵维修工程
序号 | 项目编码 | 项目名称 | 项目特征描述 | 计量单位 | 工程量 | 金额（元）
[6 empty] | 综合单价 | 合价 | 其中
暂估价
拆除部分
1 | 03B002 | 拆除风机 | 1.名称:燃烧机风机拆除 2.型号:FL152Y-100-R01 | 台 | 4 | 46.59 | 186.36
2 | 03B003 | 风压开关拆除 | 1.名称:风压开关拆除 2.型号:C523F007（63.5Pa） | 个 | 4 | 21.14 | 84.56
3 | 03B004 | 气液分配器拆除 | 1.名称:气液分配器拆除 | 台 | 1 | 44.1 | 44.1
4 | 03B005 | 控制器拆除 | 1.名称:控制器拆除 2.型号:TM221 | 台 | 1 | 44.1 | 44.1
5 | 03B006 | 水泵拆除 | 1.名称:立式管道增压泵拆除 2.规格、型号:SGL50-160AG,扬程28m | 台 | 1 | 415.69 | 415.69
6 | 01B001 | 拆除风机、水泵等设备外运 | 1.名称:拆除风机、水泵等设备外运 2.运距自行考虑 | 项 | 1 | 1058.4 | 1058.4
|  | 新建部分 |  |  |  | 0 | 0
7 | 030108001002 | 离心式通风机 | 1.名称:燃烧机风机 2.型号:FL152Y-100-R01 | 台 | 4 | 4394.39 | 17577.56
8 | 030404019001 | 控制开关 | 1.名称:风压开关 2.型号:C523F007（63.5Pa） | 个 | 4 | 186.16 | 744.64
9 | 030404022001 | 控制器 | 1.名称:气液分配器 | 台 | 1 | 693.78 | 693.78
10 | 030404022002 | 控制器 | 1.名称:控制器 2.型号:TM221 | 台 | 1 | 729.76 | 729.76
11 | 030109001001 | 离心式泵 | 1.名称:立式管道增压泵 2.规格、型号:SGL50-160AG,扬程28m | 台 | 1 | 4864.67 | 4864.67
12 | 03B001 | 维修管道式离心泵 | 1.名称:维修管道式离心泵 | 台 | 1 | 882 | 882
合 计 | [6 empty] | 27325.62
注：为计取规费等的使用，可在表中增设其中：“定额人工费”。

## 各收费站
宁夏交通科学研究所有限公司2025年日常养护收费站集中维修劳务服务采购项目（第九批）银川事业部零星维修
工程名称：各收费站灶具工程
序号 | 项目编码 | 项目名称 | 项目特征描述 | 计量单位 | 工程量 | 金额（元）
[6 empty] | 综合单价 | 合价 | 其中
暂估价
滨河新区收费站
1 | 03B002 | 电磁炉双头大炒炉 | 1.名称:电磁炉双头大炒炉 2.型号:燃气灶换电灶，液化气改电(电磁炉双头大炒炉 - 25 型：额定功率 25KW×2，锅径 900mm，规格尺寸 2150×1250×(800+400) mm)，电线长度15m | 台 | 1 | 8820 | 8820
|  | 永宁收费站 |  |  |  | 0 | 0
2 | 03B003 | 电磁炉双头大炒炉 | 1.名称:电磁炉双头大炒炉 2.型号:燃气灶换电灶，液化气改电(电磁炉双头大炒炉 - 25 型：额定功率 25KW×2，锅径 900mm，规格尺寸 2150×1250×(800+400) mm)，电线长度10m | 台 | 1 | 8820 | 8820
|  | 水洞沟收费站 |  |  |  | 0 | 0
3 | 03B004 | 电磁炉双头大炒炉 | 1.名称:电磁炉双头大炒炉 2.型号:燃气灶换电灶，液化气改电(电磁炉双头大炒炉 - 25 型：额定功率 25KW×2，锅径 900mm，规格尺寸 2150×1250×(800+400) mm)，电线长度14m | 台 | 1 | 8820 | 8820
|  | 宁东南收费站 |  |  |  | 0 | 0
4 | 03B005 | 电磁炉双头大炒炉 | 1.名称:电磁炉双头大炒炉 2.型号:燃气灶换电灶，液化气改电(电磁炉双头大炒炉 - 25 型：额定功率 25KW×2，锅径 900mm，规格尺寸 2150×1250×(800+400) mm)，电线长度13m | 台 | 1 | 8820 | 8820
|  | 花马池收费站 |  |  |  | 0 | 0
5 | 03B006 | 三眼燃气灶 | 1.名称:三眼燃气灶 | 台 | 1 | 3352.94 | 3352.94
合 计 | [6 empty] | 38632.94
注：为计取规费等的使用，可在表中增设其中：“定额人工费”。

## 高沙窝收
宁夏交通科学研究所有限公司2025年日常养护收费站集中维修劳务服务采购项目（第九批）银川事业部零星维修
工程名称：高沙窝收费站卫生间墙面维修工程
序号 | 项目编码 | 项目名称 | 项目特征描述 | 计量单位 | 工程量 | 金额（元）
[6 empty] | 综合单价 | 合价 | 其中
暂估价
拆除工程
1 | 011605002001 | 立面块料拆除 | 1.部位:卫生间墙面 2.饰面材料种类:原有墙面砖 | m2 | 75 | 18.74 | 1405.5
2 | 010103002002 | 余方弃置 | 1.废弃料品种:建筑垃圾 2.运距:自行考虑 3.含建筑垃圾装车及外运 | m3 | 2.25 | 45.43 | 102.22
|  | 新建工程 |  |  |  | 0 | 0
3 | 010903002001 | 墙面涂膜防水 | 1.部位:卫生间墙面 2.防水膜品种:聚氨酯防水涂料 3.涂膜厚度、遍数:1.5mm一道 | m2 | 75 | 36.3 | 2722.5
4 | 011204003001 | 块料墙面 | 1.部位:卫生间墙面 2.安装方式:4mm厚强力胶粉泥粘结层，揉挤压实 3.砂浆类型、厚度:3mm厚外加剂专用砂浆抹基底挂糙、6mm厚1:1:6水泥石膏砂浆打底扫毛或划出纹道、6mm1:0.5:2.5水泥石灰膏砂浆分层压实抹平 4.面层材料品种、规格、颜色:墙面砖 | m2 | 75 | 129.81 | 9735.75
|  | 措施项目 |  |  |  | 0 | 0
5 | 011701003001 | 里脚手架 | 1.类型:内墙面装饰活动脚手架 2.搭设高度:3.6m以上 3.脚手架材质:钢管脚手架 | m2 | 75 | 1.85 | 138.75
6 | 011703001001 | 垂直运输 | 1.名称：所有装饰材料的垂直运输 | 工日 | 39 | 7.25 | 282.75
合 计 | [6 empty] | 14387.47
总 计 | [6 empty] | 288602.65