## 部分收费站附属用房防水维修
宁夏交通科学研究所有限公司2025年日常养护收费站集中维修劳务服务采购项目（第十一批）
工程名称：吴忠事业部部分收费站附属用房防水维修
序号 | 项目名称 | 项目特征描述 | 计量 单位 | 工程量 | 单价 | 合价 | 备注
叶盛收费站（新 发电机屋顶漏水 )
1 | 屋面卷材防水 | 1.拆除原有屋面防水层， 铲至找平层 2.卷材品种、规格、厚度 :防水采用3mm厚弹性体( SBS)改性沥青防水卷材( PY)聚酯胎 | m2 | 100 | 49.41 | 4941
2 | 细石混凝土楼地面 | 1.找平层厚度、砂浆配合 比:20厚C20细石混凝土保 护层 | m2 | 100 | 20.11 | 2011
3 | 平面砂浆找平层 | 1.找平层厚度、砂浆配合 比:20厚1:3水泥砂浆找平 层 | m2 | 100 | 22.05 | 2205
杨马湖收费站 ( 办公楼）
4 | 屋面卷材防水 | 1.拆除原有屋面防水层， 铲至找平层 2.卷材品种、规格、厚度 :防水采用3mm厚弹性体( SBS)改性沥青防水卷材( PY)聚酯胎 | m2 | 280 | 49.41 | 13834.8
5 | 细石混凝土楼地面 | 1.找平层厚度、砂浆配合 比:20厚C20细石混凝土保 护层 | m2 | 280 | 20.11 | 5630.8
6 | 平面砂浆找平层 | 1.找平层厚度、砂浆配合 比:20厚1:3水泥砂浆找平 层 | m2 | 280 | 22.05 | 6174
7 | 余方弃置 | 1.废弃料品种:垃圾外运 2.运距 : 自行考虑 | 包含在清单单价中
合 计 | [5 empty] | 34796.6

## 部分收费站附属用房上、下水及污水处理
宁夏交通科学研究所有限公司2025年日常养护收费站集中维修劳务服务采购项目（第十一批）
工程名称：吴忠事业部部分收费站附属用房上、下水及污水处理设施维修项目
序号 | 项目名称 | 项目特征描述 | 计量 单位 | 工程量 | 单价 | 合价 | 备注 | 标段： 第 1 页 共 4 页
叶盛收费站
1 | 螺纹阀门 | 1.类型:更换水泵房生活 水箱排水阀门 2.材质:不锈钢材质 3.规格、压力等级:DN100 4.连接形式:螺纹连接 5.其他:含拆除 | 个 | 4 | 2084.08 | 8336.32
2 | 螺纹阀门 | 1.类型:更换水泵房生活 水箱进水阀门 2.材质:不锈钢材质 3.规格、压力等级:DN80 4.连接形式:螺纹连接 5.其他:含拆除 | 个 | 4 | 1562.87 | 6251.48
3 | 循环水泵 | 1.型号:排查循环泵故障 维修 | 项 | 1 | 425 | 425
4 | 塑料管 | 1.安装部位:更换太阳能 房循环管路 2.介质:PPR管 3.材质、规格:De40 4.连接形式:热熔连接 5.其他:含管件、拆除等 | m | 30 | 43.5 | 1305
5 | 洗漱台 | 1.材料品种、规格、颜色 :更换宿舍楼一楼卫生间 洗手台 2.支架、配件品种、规格 :大理石台面安装 3.其他:含拆除 | m2 | 8 | 462.2 | 3697.6
| 甘城子收费站 |  |  |  | 0
6 | 热水器、开水炉 | 1.名称:立式热水器（带 净水装置） 2.型号容积:76.5*42*26cm 3.其他:含采购、安装、 调试、预埋件、 吊支架及配套附件等所应涉及的一切费用 | 台 | 5 | 761.12 | 3805.6
7 | 水箱 | 1.材质、类型:更换水泵 房生活用水箱 2.型号、规格:不锈钢保 温水箱 12m³ 3.其他:含旧水箱拆除、 附件等拆安、基础维修等 所涉及的一切费用 | 台 | 1 | 9947.66 | 9947.66
| 青铜峡收费站 |  |  |  | 0
8 | 水箱 | 1.材质、类型:更换水泵 房生活用水箱 2.型号、规格:不锈钢保 温水箱 12m³ 3.其他:含旧水箱拆除、 附件等拆安、基础维修等 所涉及的一切费用 | 台 | 1 | 9947.66 | 9947.66
9 | 塑料管 | 1.安装部位:室内 2.介质:排水 3.材质、规格:PPP静音排 水管 Ee75 4.连接形式:热熔连接 5.压力试验及吹、洗设计 要求:灌水实验 | m | 6 | 67.76 | 406.56
10 | 塑料管 | 1.安装部位:室内 2.介质:排水 3.材质、规格:PPP静音排水管 Ee50 4.连接形式:热熔连接 5.压力试验及吹、洗设计要求:灌水实验 | m | 15 | 36.03 | 540.45
合 计 | [5 empty] | 44663.33

## 部分收费站附属用房外墙、 内墙墙裂缝及墙皮脱落
宁夏交通科学研究所有限公司2025年日常养护收费站集中维修劳务服务采购项目（第十一批）
标段：宁夏交投高速公路管理有限公司2022-2025 年高速公路养护项目（2025年） 日常养护- 吴忠事业部部分收费站附属用房外墙、 内墙墙裂缝及墙皮脱落维修项目
序号 | 项目名称 | 项目特征描述 | 计量 单位 | 工程量 | 单价 | 合价 | 备注
叶盛收费站
1 | 铲除涂料面 | 1.原有脱落墙皮铲除 | m2 | 64 | 5.53 | 353.92
2 | 立面块料拆除 | 1.原有墙面贴砖铲除 | m2 | 64 | 12.55 | 803.2
3 | 抹灰面油漆 | 1.部位：外墙面 2.做法：满挂腻子两遍、 外墙乳胶漆两遍 | m2 | 64 | 24.45 | 1564.8
4 | 块料墙面 | 1.部位：卫生间墙面 2.做法：4mm厚聚合物砂 浆粘接层 3.具体做法详见图纸设计 | m2 | 64 | 102.2 | 6540.8
| 青铜峡收费站 |  |  |  | 0
1 | 立面块料拆除 | 1.原有墙面贴砖铲除 | m2 | 75 | 12.55 | 941.25
2 | 块料墙面 | 1.部位：宿舍墙面 2.做法：4mm厚聚合物砂 浆粘接层 3.具体做法详见图纸设计 | m2 | 75 | 102.2 | 7665
| 甘城子收费站 |  |  |  | 0
1 | 立面块料拆除 | 1.原有墙面贴砖铲除 | m2 | 130 | 12.55 | 1631.5
2 | 块料墙面 | 1.部位：卫生间墙面 2.做法：4mm厚聚合物砂 浆粘接层 3.具体做法详见图纸设计 | m2 | 65 | 102.2 | 6643
3 | 块料墙面 | 1.部位：外墙面 2.做法：4mm厚聚合物砂 浆粘接层 3.具体做法详见图纸设计 | m2 | 65 | 102.2 | 6643
4 | 余方弃置 | 1.废弃料品种:垃圾外运 2.运距 : 自行考虑 | 包含在清单单价中
合计 | [5 empty] | 32786.47
标段合计 | [5 empty] | 112246.4