## 边沟维修 (2)
宁夏交通科学研究所有限公司2025年日常养护G70福银高速上行K2419+290～K2419+450处增加声屏障工程劳务服务采购项目工程量清单
序号 | 规格或名称 | 单位 | 数量 | 单价（元） | 小计（元） | 备注
一 | 增设声屏障 | m | 100 | 953.9694 | 95396.937 | 乙方负责一切所需要的主要工序和未明示但实际完成承包项目内容所需的辅助工序所包括的全部工作及图纸范围内的所有工作，甲供声屏障，无损耗。
1 | 清理与拆除（拆除浆砌圬工） | m³ | 76.6 | 81.22 | 6221.452
2 | 挖土方（机械挖） | m³ | 172.2 | 3.37 | 580.314
3 | 维修加固{片石修补(含垫层,利用片石)} | m³ | 76.6 | 224.46 | 17193.636
4 | 路肩（现浇C30混凝土加固土路肩） | m³ | 11.5 | 609.95 | 7014.425 |  | 910.12
5 | 声屏障（C30基础） | m³ | 92.1 | 699.1 | 64387.11 |  | 71.85
合计 |  | 95396.937 |  |  | 95396.937

## Sheet1
C15材料用量及费用 | [9 empty] | 人工费
材料名称 | 质量（kg) | 配合比 | 总比例 | 占比 | 重量（吨） | 比例材料重量（吨） | 材料单价 (元/吨) | 材料成本(元) | 材料成本(m3/元) | 加工费
水泥 | 363 | 1 | 6.6942 | 0.14938 | 2.4 | 0.35852 | 389.3805 | 139.6001 | 58.1667 | 1
水 | 196 | 0.53994 | 6.6942 | 0.080658 | 2.4 | 0.19358 | 4 | 0.77432 | 0.32263
砂 | 767 | 2.1129 | 6.6942 | 0.31564 | 2.4 | 0.75753 | 120 | 90.9037 | 37.8765
10m-20m碎石 | 1104 | 3.0413 | 6.6942 | 0.45432 | 2.4 | 1.0904 | 100 | 109.037 | 45.4321 |  | 55.5
合计 |  | 6.6942 |  | 1 |  | 2.4 |  | 340.3152 | 340.3152
|  |  |  | 混凝土加工费 | [7 empty] | 2023年 | 规格型号 | 双鹿 |  | 赛马
施工内容 |  |  |  | 不变费 | 人工费 |  | 电费 |  | 加工费(m3/元) |  |  | 水泥 | 32.5 | 340 | 300.885 | 440 | 389.3805
100m³ |  |  |  | 机械固定费 | 工日 | 金额 | kwh | 金额 |  |  |  |  | 42.5 | 360 | 318.5841 | 460 | 407.0796
60m³/h内混凝土搅拌站 |  | 台班 | 0.32 | 1121.64 | 9 | 1620 | 684.98 | 1027.47 | 12.0612
装载机 |  | 台班 | 0.54 | 0 |  |  |  |  | 5.292
运输费 | [8 empty] | 36
过路费 | [8 empty] | 23.04
合计 | [8 empty] | 76.3932
综合单价 | [8 empty] | 416.7083
损耗系数 |  |  |  | 1.02 |  |  |  |  | 425.04

## 可导向防撞垫 (hidden)
宁夏交通科学研究所有限公司2023年日常养护交通安全设施养护劳务服务采购项目（第一批）可导向防撞垫安装
序号 | 规格或名称 | 单位 | 数量 | 单价（元） | 小计（元） | 备注
一 | 可导向防撞垫（G6） | 套 | 6 | 6081.9 | 36491.4 | 不含税
2 | 轻卡 | 台班 | 6 | 800 | 4800
3 | 人工 | 工日 | 30 | 200 | 6000 | 含拆除、垃圾清理
4 | 吊车 | 台班 | 6 | 1500 | 9000 | 含拆除
5 | C30混凝土基础 | m³ | 3.42 | 450 | 1539
6 | 路面破碎（机械） | 台班 | 6 | 1200 | 7200
7 | 垃圾转运（农用车） | 台班 | 6 | 500 | 3000 | 材料（废旧）转运至制定地点
8 | 混凝土基础施工费 | m³ | 3.42 | 220 | 752.4
9 | 通勤车 | 台班 | 6 | 700 | 4200

## 隔离栅 拆除 (hidden)
宁夏交通科学研究所有限公司2023年日常养护交通安全设施养护劳务服务采购项目（第一批）G2004隔离栅拆除成本测算
序号 | 规格或名称 | 单位 | 数量 | 单价（元） | 小计（元） | 备注
一 | 隔离栅拆除 | m | 8000 | 8.68 | 69440 | 不含税 | 16138 |  | 15.2 |  | 245297.6
1 | 人工拆除网面 | 工日 | 80 | 200 | 16000 | 人工拆除4人，每天拆除400米 |  | 8000 | 12.8 | 102400
2 | 其他材料费 | 元 | 1000 | 1 | 1000 | 网片捆绑所需的铁丝、绳索等
3 | 汽车转运费(材料装卸费、转运费） | 台班 | 20 | 1600 | 32000 | 材料（废旧）的转运
3.1 | 双桥 | 台班 | 20 | 1200 | 24000 | 1辆双桥车，运输废旧材料转运。
3.2 | 人工装卸材料（废料） | 工日 | 40 | 200 | 8000 | 2人装车
4 | 伙食费 | 总额 |  |  | 6400 | 8个工人伙食费 |  |  |  | 2100000
5 | 通勤车辆 | 台班 | 20 | 700 | 14000 | 1辆面包车

## 隔离栅安装 (hidden)
宁夏交通科学研究所有限公司2023年日常养护交通安全设施养护劳务服务采购项目（第一批）G2004隔离栅安装劳务服务成本测算
序号 | 规格或名称 | 单位 | 数量 | 单价（元） | 小计（元） | 备注
一 | 隔离栅安装 | m | 8000 | 36.2 | 289600 | 不含税 | 16138 | 22
1 | C20基础砼材料费（斜撑） | m³ | 9.504 | 450 | 4276.8 | 混凝土材料费 |  | 8000 | 176000
2 | C20基础砼材料费（立柱） | m³ | 255.744 | 450 | 115084.8 |  |  | 56263.68 | 40
3 | C20混凝土基础施工费（包含基础开挖、土方清运及装卸、基地压实、模板加工及安装等一切相关工序） | 工日 | 320 | 220 | 70400 | 隔离栅基础施工、网片安装需8人，400个工日
4 | 钢筋材料费 | t | 4.2251 | 5000 | 21125.52 | 基础固定钢筋材料费
5 | 钢筋加工及安装 | t | 4.2251 | 900 | 3802.5936 | 基础固定钢筋加工、安装费
6 | 农用车及皮卡车 | 台班 | 80 | 700 | 56000 | 1辆农用车，1辆皮卡车
7 | 伙食费 | 总额 |  |  | 12800 | 8人伙食费 |  |  | 2100000
8 | 现场处理（除草、清理杂物等） | 台班 | 40 | 150 | 6000 | 高压气泵

## 清单 (hidden)
2022年高速公路日常养护项目G85银昆高速隔离栅拆除及安装劳务服务清单 | [7 empty] | 1665 | 333 | 2018
序号 | 子目号 | 规格或名称 | 单位 | 数量 | 单价（元） | 小计（元） | 备注 | 网面 | 基础 | 钢管
1 | 602-5-b1-1 | 隔离栅拆除（基础、立柱、网片等） | m | 8000 | 8.68 | 69440 | 不含税 | 100 | 100 | 1t
2 | 602-5-b1 | 隔离栅安装（人工、砼材料、钢筋、转场等） | m | 8000 | 36.2 | 289600 | 不含税
合计 | [5 empty] | 359040 | 不含税
编制： |  |  |  |  | 复核：

## 第二轮 (hidden)
2022年高速公路日常养护项目G85银昆高速隔离栅拆除及安装劳务服务清单竞争性谈判记录表(第二轮) | [7 empty] | 1665 | 333 | 2018
序号 | 子目号 | 规格或名称 | 单位 | 数量 | 单价（元） | 小计（元） | 备注 | 网面 | 基础 | 钢管
1 | 602-5-b1-1 | 隔离栅拆除（基础、立柱、网片等） | m | 8000 | 8.68 | 69440 | 不含税 | 100 | 100 | 1t
2 | 602-5-b1 | 隔离栅安装（人工、砼材料、钢筋、转场等） | m | 8000 | 36.2 | 289600 | 不含税
合计 | [5 empty] | 359040 | 不含税
采购人：宁夏交通科学研究所有限公司 报价单位法定代表人或委托代理人签字：

## 拆除刺丝隔离栅 (hidden)
宁夏交通科学研究所有限公司2023年日常养护交通安全设施养护劳务服务采购项目（第一批）G2004、G70隔离栅拆除成本测算
序号 | 规格或名称 | 单位 | 数量 | 单价（元） | 小计（元） | 备注
| 刺丝隔离栅拆除 | m | 23000 | 7.05 | 162150
一 | 刺丝隔离栅拆除（G2004） | m | 8000 | 7.05 | 56400 | 不含税 | 16740 |  | 8.2
1 | 人工拆除网面 | 工日 | 40 | 180 | 7200 | 人工拆除2人，每天拆除300米 |  | 8000 | 65600
3 | 汽车转运费(材料装卸费、转运费） | 台班 | 20 | 900 | 31200 | 废旧材料的转运
3.1 | 双桥车 | 台班 | 20 | 1200 | 24000 | 1辆双桥车，运输废旧材料转运 |  | 16
3.2 | 人工装卸 | 工日 | 40 | 180 | 7200 | 人工装卸2人
4 | 伙食费 | 总额 |  |  | 4000 | 4个工人，1个司机现场人员伙食费
5 | 通勤车辆 | 台班 | 20 | 700 | 14000 | 1辆面包车
一 | 刺丝隔离栅拆除（G70） | m | 15000 | 7.05 | 105750 | 不含税 | 26738 |  | 8.6
1 | 人工拆除网面 | 工日 | 75 | 180 | 13500 | 人工拆除4人，每天拆除600米 |  | 15000 | 129000
3 | 汽车转运费(材料装卸费、转运费） | 台班 | 37.5 | 900 | 58500 | 废旧材料的转运
3.1 | 双桥车 | 台班 | 37.5 | 1200 | 45000 | 1辆双桥车，运输废旧材料转运
3.2 | 人工装卸 | 工日 | 75 | 180 | 13500 | 人工装卸2人
4 | 伙食费 | 总额 |  |  | 7500 | 4个工人，1个司机现场人员伙食费
5 | 通勤车辆 | 台班 | 37.5 | 700 | 26250 | 1辆面包车

## 刺丝隔离栅安装 (hidden)
宁夏交通科学研究所有限公司2023年日常养护交通安全设施养护劳务服务采购项目（第一批）G2004隔离栅安装劳务服务成本测算
序号 | 规格或名称 | 单位 | 数量 | 单价（元） | 小计（元） | 备注
| 卷网隔离栅 | m | 23000 | 5.47 | 125810 |  |  |  |  | #N/A
一 | 卷网隔离栅安装（G2004） | m | 8000 | 5.47 | 43760 | 不含税 | 16740 | 17.3 |  | #N/A
1 | C25基础砼材料费（斜撑） | m³ | 164 | 0 | 0 | 混凝土材料费 |  | 8000 | 138400
2 | C25混凝土基础施工费（包含基础开挖、土方清运及装卸、基地压实、模板加工及安装等一切相关工序） | 工日 | 160 | 0 | 0 | 隔离栅基础施工、网片安装需6人 |  |  | 26.6667
3 | 农用车及皮卡车 | 台班 | 53.3333 | 700 | 37333.3333 | 1辆农用车，1辆皮卡车
4 | 伙食费 | 总额 |  |  | 6400 | 6人
一 | 卷网隔离栅安装（G70） | m | 15000 | 5.47 | 82050 | 不含税 | 26738 | 14.8 | 00000000000000000000000000000000000000000000000000000000000000000000000000000000000000000000000000000000000000000000000000000000000000000000000000000000000000000000000000000000000000000000000000000000000000000000000000000000000000000000000000000000000000000000000000000000000000000000000000000000000000000000000000000000000000000000000000000000000000000000000000000000000000000000000000000000000000000000000000000000000000000000000000000000000000000000000000000000000000000000000000000000000000000000000000000000000000000000000000000000000000000000000000000000000000000000000000000000000000000000000000000000000000000000000000000000000000000000000000000000000000000000000000000000000000000000000000000000000000000000000000000000000000000000000000000000000000000000000000000000000000000000000000000000000000000000000000000000000000000000000000000000000000000000000000000000000000000000000000000000000000000000000000000000000000000000000000000000000000000000000000000000000000000000000000000000000000000000000000000000000000000000000000000000000000000000000000000000000000000000000000000000000000000000000000000000000000000000000000000000000000000000000000000000000000000000000000000000000000000000000000000000000000000000000000000000000000000000000000000000000000000000000000000000000000000000000000000000000000000000000000000000000000000000000000000000000000000000000000000000000000000000000000000000000000000000000000000000000000000000000000000000000000000000000000000000000000000000000000000000000000000000000000000000000000000000000000000000000000000000000000000000000000000000000000000000000000000000000000000000000000000000000000000000000000000000000000000000000000000000000000000000000000000000000000000000000000000000000000000000000000000000000000000000000000000000000000000000000000000000000000000000000000000000000000000000000000000000000000000000000000000000000000000000000000000000000000000000000000000000000000000000000000000000000000000000000000000000000000000000000000000000000000000000000000000000000000000000000000000000000000000000000000000000000000000000000000000000000000000000000000000000000000000000000000000000000000000000000000000000000000000000000000000000000000000000000000000000000000000000000000000000000000000000000000000000000000000000000000000000000000000000000000000000000000000000000000000000000000000000000000000000000000000000000000000000000000000000000000000000000000000000000000000000000000000000000000000000000000000000000000000000000000000000000000000000000000000000000000000000000000000000000000000000000000000000000000000000000000000000000000000000000000000000000000000000000000000000000000000000000000000000000000000000000000000000000000000000000000000000000000000000000000000000000000000000000000000000000000000000000000000000000000000000000000000000000000000000000000000000000000000000000000000000000000000000000000000000000000000000000000000000000000000000000000000000000000000000000000000000000000000000000000000000000000000000000000000000000000000000000000000000000000000000000000000000000000000000000000000000000000000000000000000000000000000000000000000000000000000000000000000000000000000000000000000000000000000000000000000000000000000000000000000000000000000000000000000000000000000000000000000000000000000000000000000000000000000000000000000000000000000000000000000000000000000000000000000000000000000000000000000000000000000000000000000000000000000000000000000000000000000000000000000000000000000000000000000000000000000000000000000000000000000000000000000000000000000000000000000000000000000000000000000000000000000000000000000000000000000000000000000000000000000000000000000000000000000000000000000000000000000000000000000000000000000000000000000000000000000000000000000000000000000000000000000000000000000000000000000000000000000000000000000000000000000000000000000000000000000000000000000000000000000000000000000000000000000000000000000000000000000000000000000000000000000000000000000000000000000000000000000000000000000000000000000000000000000000000000000000000000000000000000000000000000000000000000000000000000000000000000000000000000000000000000000000000000000000000000000000000000000000000000000000000000000000000000000000000000000000000000000000000000000000000000000000000000000000000000000000000000000000000000000000000000000000000000000000000000000000000000000000000000000000000000000000000000000000000000000000000000000000000000000000000000000000000000000000000000000000000000000000000000000000000000000000000000000000000000000000000000000000000000000000000000000000000000000000000000000000000000000000000000000000000000000000000000000000000000000000000000000000000000000000000000000000000000000000000000000000000000000000000000000000000000000000000000000000000000000000000000000000000000000000000000000000000000000000000000000000000000000000000000000000000000000000000000000000000000000000000000000000000000000000000000000000000000000000000000000000000000000000000000000000000000000000000000000000000000000000000000000000000000000000000000000000000000000000000000000000000000000000000000000000000000000000000000000000000000000000000000000000000000000000000000000000000000000000000000000000000000000000000000000000000000000000000000000000000000000000000000000000000000000000000000000000000000000000000000000000000000000000000000000000000000000000000000000000000000000000000000000000000000000000000000000000000000000000000000000000000000000000000000000000000000000000000000000000000000000000000000000000000000000000000000000000000000000000000000000000000000000000000000000000000000000000000000000000000000000000000000000000000000000000000000000000000000000000000000000000000000000000000000000000000000000000000000000000000000000000000000000000000000000000000000000000000000000000000000000000000000000000000000000000000000000000000000000000000000000000000000000000000000000000000000000000000000000000000000000000000000000000000000000000000000000000000000000000000000000000000000000000000000000000000000000000000000000000000000000000000000000000000000000000000000000000000000000000000000000000000000000000000000000000000000000000000000000000000000000000000000000000000000000000000000000000000000000000000000000000000000000000000000000000000000000000000000000000000000000000000000000000000000000000000000000000000000000000000000000000000000000000000000000000000000000000000000000000000000000000000000000000000000000000000000000000000000000000000000000000000000000000000000000000000000000000000000000000000000000000000000000000000000000000000000000000000000000000000000000000000000000000000000000000000000000000000000000000000000000000000000000000000000000000000000000000000000000000000000000000000000000000000000000000000000000000000000000000000000000000000000000000000000000000000000000000000000000000000000000000000000000000000000000000000000000000000000000000000000000000000000000000000000000000000000000000000000000000000000000000000000000000000000000000000000000000000000000000000000000000000000000000000000000000000000000000000000000000000000
1 | C25基础砼材料费（斜撑） | m³ | 307.5 | 0 | 0 | 混凝土材料费 |  | 15000 | 222000
2 | C25混凝土基础施工费（包含基础开挖、土方清运及装卸、基地压实、模板加工及安装等一切相关工序） | 工日 | 300 | 0 | 0 | 隔离栅基础施工、网片安装需6人，300个工日 |  | 50
3 | 农用车及皮卡车 | 台班 | 100 | 700 | 70000 | 1辆农用车，1辆皮卡车 |  |  | .
4 | 伙食费 | 总额 |  |  | 12000 | 6人

## 合计 (hidden)
石嘴山事业部招标金额汇总表
序号 | 项目名称 | 金额 | 备注
1 | A级护栏 | #N/A
2 | 可导向防撞垫 | 36491.4
3 | G2004隔离栅拆除 | 69440
4 | G2004隔离栅安装 | 289600
5 | 拆除刺丝隔离栅 | 162150
6 | 安装隔离栅 | 125810
合计 |  | #N/A