## S30K0+000-K3+130段施工
宁夏交通科学研究所有限公司2025年S30线古青高速K0+000-K3+130段路面病害处治劳务服务采购项目
序号 | 名称 | 单位 | 数量 | 不含税单价 | 不含税总价(元） | 备注
一 | 铣刨、清扫、运输（铣刨4cm）沥青混凝土 | m2 | 12048 | 4.86 | 58553.28 | 1.包含内容具体为：路面铣刨、山猫、人工配合机械清扫、铣刨机铣刨不到的位置人工配合机械凿除、水车、发电机、燃油、场地清理、机械转运、进出场等一切工作及费用。乙方需根据甲方要求配备专职人员、测量工具、专人把控铣刨面的平整度、厚度。 2.按照实际完成工程量进行结算，当工程量超出设计范围时应及时向甲方汇报经同意后方可实施，在没有经过甲方允许实施的不予结算还应扣除相应费用。 3.包含过路过桥等费，设备进出场费用不进行变更。设备进出场费10次*1100=11000元
1 | 铣刨清扫 | m2 | 12048 | 3.7 | 44577.6
2 | 铣刨废料拉运（包含过路费） | 台班 | 10 | 1400 | 14000
二 | 铣刨、清扫、运输（铣刨6cm）沥青混凝土 | m2 | 2198 | 5.61 | 12330.78
1 | 铣刨清扫 | m2 | 2198 | 3.7 | 8132.6
2 | 铣刨废料拉运（包含过路费） | 台班 | 3 | 1400 | 4200
3 | 板车转运机械设备进、出场 | 总额 | 1 | 11000 | 11000
三 | 透层和黏层 |  |  |  |  | 1.包含内容具体为：构造物的遮盖保护，人工配合机械清扫、人工配合机械撒布、燃油、材料费、设备进出场等一切工作及费用。 2.按照实际完成工程量进行结算，当工程量超出设计范围时应及时向甲方汇报经同意后方可实施，在没有经过甲方允许实施的不予结算还应扣除相应费用。
1 | 透层（PC-2乳化沥青） | m² | 1640 | 2 | 3280
2 | 黏层（PCR改性乳化沥青） | m² | 12048 | 1.73 | 20843.04
四 | 微表处 |  |  |  |  | 1.包含内容具体为：配合配合铺筑、指挥卸车、摊铺碾压、看护施工现场、同步碎石撒布车、压路机、机驾及管理人员通勤车、设备转场费用、燃油、材料费等一切费用及工作。 2.乙方需根据甲方要求配备专职人员、测量工具、专人把控摊铺面的厚度、平整度、宽度等技术指标。 3.按照实际完成工程量进行结算，工程量超出设计范围时应及时向甲方汇报经同意后方可实施，在没有经过甲方允许实施的不进行结算还应扣除相应材料费。
1 | 同步碎石封层 | ㎡ | 1640 | 13.75 | 22550
五 | 摊铺碾压沥青混合料面层（含桥面） |  |  |  |  | 1.包含内容具体为：配合测量放样、挂钢线、配合铺筑、找平、指挥卸车、摊铺碾压、清除离析料、处理接缝、看护施工现场、摊铺机、压路机、水车、机驾及管理人员通勤车、设备转场费用、燃油、槽钢、尺杆、挡风布、豆油等一切费用及工作。 2.乙方需根据甲方要求配备专职人员、测量工具、专人把控摊铺面的厚度、平整度、宽度等技术指标。 3.按照实际完成工程量进行结算，工程量超出设计范围时应及时向甲方汇报经同意后方可实施，在没有经过甲方允许实施的不进行结算还应扣除相应材料费。
1 | 中粒式沥青混凝土
| 6cmAC-20C中粒式SBS改性沥青混凝土 | ㎡ | 2198 | 6.6694 | 14659.4
| 人工辅助施工 | 工日 | 15 | 220 | 3300
| 摊铺碾压（机械摊铺） | 台班 | 1 | 5500 | 5500
| 人工清扫作业面 | m2 | 2198 | 0.3 | 659.4
| 钢轮压路机 | 台班 | 1 | 1500 | 1500
| 胶轮压路机 | 台班 | 1 | 1300 | 1300
| 水车 | 台班 | 1 | 900 | 900
| 施工车辆（通勤车） | 台班 | 1 | 1000 | 1000
| 施工车辆（皮卡车） | 台班 | 1 | 500 | 500
2 | 细粒式沥青混凝土
| 4cmAC-13细粒式SBS改性沥青混凝土 | ㎡ | 12048 | 4.8485 | 58414.4
| 人工辅助施工 | 工日 | 60 | 200 | 12000
| 摊铺碾压（机械摊铺） | 台班 | 4 | 5500 | 22000
| 人工清扫作业面 | ㎡ | 12048 | 0.3 | 3614.4
| 钢轮压路机 | 台班 | 4 | 1500 | 6000
| 胶轮压路机 | 台班 | 4 | 1300 | 5200
| 水车 | 台班 | 4 | 900 | 3600
| 施工车辆（通勤车） | 台班 | 4 | 1000 | 4000
| 施工车辆（皮卡车） | 台班 | 4 | 500 | 2000
六 | 槽壁涂乳化沥青 | m² | 334.3 | 3.5 | 1170.05 | 1.包含内容具体为：构造物的遮盖保护、槽壁涂刷、燃油、材料费、设备进出场等一切工作及费用。 2.按照实际完成工程量进行结算，当工程量超出设计范围时应及时向甲方汇报经同意后方可实施，在没有经过甲方允许实施的不予结算还应扣除相应费用。
七 | 4cm贴缝带 | m | 6351 | 2 | 12702 | 1.包括内容具体为：人工费、机械费、燃油等一切辅助材料及压缝前清理、贴缝带施工、半成品的保护等一切工作。按照完成工程量进行结算，工程量在超出设计范围时应及时向甲方汇报经同意后方可实施，在没有经过甲方允许实施的不进行结算还应扣除相应材料费。 2.原材料甲方提供。
八 | 裂缝处理（≥5mm） | m | 3449 | 3.5 | 12071.5
九 | 人工粘贴24cm抗裂贴处理沥青路面裂缝 | m | 3449 | 2.5 | 8622.5
十 | 桥面混凝土表面处理 | ㎡ | 558 | 3.5842 | 2000
| 人工风镐剔除 | 台班 | 2 | 500 | 1000
| 人工辅助施工 | 工日 | 5 | 200 | 1000
十一 | 铺设防水层（水性沥青基防水涂料） | ㎡ | 558 | 15 | 8370 | 1.包含内容具体为：人工费、机械费、燃油、材料费、设备进出场等一切工作及费用。 2.按照实际完成工程量进行结算，当工程量超出设计范围时应及时向甲方汇报经同意后方可实施，在没有经过甲方允许实施的不予结算还应扣除相应费用。
合计 |  | 246566.95 |  |  | 246566.95

## 隔离栅 拆除 (2) (hidden)
宁夏交通科学研究所有限公司2023年日常养护交通安全设施养护劳务服务采购项目（第七批）石嘴山事业部G2004线银川绕城高速隔离栅更 换（第二批）成本测算
序号 | 规格或名称 | 单位 | 数量 | 单价（元） | 小计（元） | 备注
一 | 隔离栅拆除 | m | 903 | 9.3 | 8397.9 | 不含税 | 16138 |  | 15.2 |  | 245297.6
1 | 人工拆除网面 | 工日 | 9.03 | 210 | 1896.3 | 人工拆除4人，每天拆除400米 |  | 8000 | 12.8 | 102400
2 | 其他材料费 | 元 | 1000 | 1 | 1050 | 网片捆绑所需的铁丝、绳索等
3 | 汽车转运费(材料装卸费、转运费） | 台班 | 2.2575 | 1680 | 3792.6 | 材料（废旧）的转运
3.1 | 双桥 | 台班 | 2.2575 | 1260 | 2844.45 | 1辆双桥车，运输废旧材料转运。
3.2 | 人工装卸材料（废料） | 工日 | 4.515 | 210 | 948.15 | 2人装车
4 | 伙食费 | 总额 | / | / | 0 | / |  |  |  | 2100000
5 | 通勤车辆 | 台班 | 2.2575 | 735 | 1659.2625 | 1辆面包车
二 | 隔离栅安装 | m | 903 | 37.16 | 33555.48 | 不含税 | 16138 |  | 39.018
1 | C25基础砼材料费（斜撑） | m³ | 1.0728 | 472.5 | 506.881 | 混凝土材料费 |  |  | 8000 | 312144
2 | C25基础砼材料费（立柱） | m³ | 28.8671 | 472.5 | 13639.7066 | 混凝土材料费 |  |  | 6350.7629 | 4.515
3 | C25混凝土基础施工费（包含基础开挖、土方清运及装卸、基地压实、模板加工及安装等一切相关工序） | 工日 | 64 | 231 | 14784 | 隔离栅基础施工、网片安装需8人，8个工日 |  | 15360 |  |  | 112.875
4 | 钢筋材料费 | t | 0.064936 | 5250 | 340.9137 | 基础固定钢筋材料费 |  | 64.951
5 | 钢筋加工及安装 | t | 0.064936 | 945 | 61.3645 | 基础固定钢筋加工、安装费 |  | 0.617
6 | 农用车及皮卡车 | 台班 | 4.515 | 735 | 3318.525 | 1辆农用车，1辆皮卡车
7 | 伙食费 | 总额 | / | / | / | / |  |  |  | 2100000
8 | 现场处理（除草、清理杂物等） | 台班 | 4.515 | 200 | 903 | 2台高压气泵、发电机等
合计 |  |  |  |  | 41953.38
标段总计 |  |  |  |  | #REF! |  |  |  |  | 784 | 7.18 | 11258.24
#REF!
[7 empty] | 4178 | 16712
[7 empty] | 12560 | 83.25 | 150.8709
603.4835

## 防撞垫、标志牌 (hidden)
宁夏交通科学研究所有限公司2023年日常养护交通安全设施养护劳务服务采购项目（第七批）可导向防撞垫安装
序号 | 规格或名称 | 单位 | 数量 | 单价（元） | 小计（元） | 备注
一 | 可导向防撞垫（G1816） | 套 | 13 | 6279.09 | 81628.17 | 不含税 | 18124.47 | 16627.9541 | 7780 | 6279.09 | 14059.09 | 2568.8641
2 | 轻卡及工人转运车 | 台班 | 13 | 1200 | 15600
3 | 人工 | 工日 | 65 | 260 | 16900 | 含拆除、垃圾清理
4 | 随车吊 | 台班 | 13 | 1200 | 15600 | 含拆除
5 | C30混凝土基础 | m³ | 7.41 | 450 | 3334.5
6 | 路面破碎（机械） | 台班 | 13 | 1300 | 16900
7 | 垃圾转运（农用车） | 台班 | 13 | 600 | 7800
8 | 混凝土基础施工费 | m³ | 7.41 | 180 | 1333.8
9 | 基础钢筋 | t | 0.71721 | 5800 | 4159.818
宁夏交通科学研究所有限公司2023年日常养护交通安全设施养护劳务服务采购项目（第七批）标志牌安装
序号 | 规格或名称 | 单位 | 数量 | 单价（元） | 小计（元） | 备注
一 | 单柱式标志牌φ1200 | 个 | 6 | 1070.372 | 6422.23
1 | 混凝土及安装人工费 | m³ | 4.716 | 1100 | 5187.6
2 | 钢筋加工及安装 | t | 0.06564 | 5800 | 380.712
3 | 基础预埋件加工及安装 | t | 0.12384 | 5800 | 718.272
4 | 基础及砂砾垫层 | m³ | 0 | 50 | 0
5 | 标志安装费用 | ㎡ | 1.1304 | 120 | 135.648

## 汇总合计 (hidden)
宁夏交通科学研究所有限公司2023年日常养护交通安全设施养护劳务服务采购项目（第七批）
序号 | 名称 | 金额 | 备注
1 | 防落物网 | #REF!
2 | 隔离栅 | 41953.38
3 | 防撞垫 | 81628.17
4 | 标志牌 | 6422.23
合计 |  | #REF!