## 上行
刘家沟大桥病害明细表（上行）
序号 | 规格或名称 | 单位 | 上行工程量 | 备注
1 | 裂缝处理（W＜0.15mm） | m | 516.98
2 | 聚合物砂浆（2cm） | ㎡ | 259.21 | 下部结构盖梁、立柱、梁板
| 人工凿毛 | ㎡ | 259.21
| 表面吹净 | ㎡ | 259.21
3 | 磨平 | ㎡ | 285.06 | 防撞墙修补及防腐处理
| 表面吹净 | ㎡ | 285.06
| 混凝土表面喷漆 | ㎡ | 285.06
| 桥梁栏杆（含支座）刷漆 | m | 490
4 | 支座更换 | dm³ | 85.04
| 梁体顶升 跨径30m | 片梁 | 28
5 | 伸缩缝钢护板（小） | 块 | 2
6 | 雨水篦子安装φ160铸铁 | 套 | 48
7 | 增设消防平台（3cm水泥砂浆抹面） | 个 | 2 | 消防平台
| 3cm水泥砂浆抹面 | ㎡ | 80
| 增设消防平台（M10浆砌青（红）砖台） | m³ | 12
| 增设消防平台（M10浆砌青（红）砖基础） | m³ | 12
| 基坑开挖 | 台班 | 2
8 | 泄水孔清理淤塞物、疏通排水 | 个 | 48
9 | 登高车（高空作业车轮式） | 台班 | 24.5

## 下行
刘家沟大桥病害明细表（下行）
序号 | 规格或名称 | 单位 | 下行工程量 | 备注
1 | 裂缝处理（W＜0.15mm） | m | 803.7
2 | 聚合物砂浆（2cm） | ㎡ | 469.7 | 下部结构盖梁、立柱、梁板
| 人工凿毛 | ㎡ | 469.7
| 表面吹净 | ㎡ | 469.7
3 | 支座更换 | dm³ | 19.14
| 梁体顶升 跨径30m | 片梁 | 24
4 | 磨平 | ㎡ | 980 | 防撞墙修补及防腐处理
| 表面吹净 | ㎡ | 980
| 混凝土表面喷漆 | ㎡ | 980
| 桥梁栏杆（含支座）刷漆 | m | 980
5 | 伸缩缝锚固区修复 | m³ | 4.5
6 | 伸缩缝密封胶 | m | 50
7 | 伸缩缝钢护板（小） | 块 | 2
8 | 雨水篦子安装φ160铸铁 | 套 | 50
9 | 增设消防平台（3cm水泥砂浆抹面） | 个 | 2 | 消防平台
| 3cm水泥砂浆抹面 | ㎡ | 80
| 增设消防平台（M10浆砌青（红）砖台） | m³ | 12
| 增设消防平台（M10浆砌青（红）砖基础） | m³ | 12
| 基坑开挖 | 台班 | 2
10 | 锥护坡M10勾缝维修 | ㎡ | 176
11 | 泄水孔清理淤塞物、疏通排水 | 个 | 50
12 | 登高车（高空作业车轮式） | 台班 | 40.5