## Sheet1
宁夏交通科学研究所有限公司2026年日常养护桥梁维修劳务服务采购项目（第二批）-盐池S15桥梁
序号 | 子目名称 | 单位 | 数量 | 含税单价（元） | 含税合计（元） | 备注
K1+292 立交桥1（ (5×30+30.04)+(35.04+3×35)+3×35+4×30+4×30+4×25）
1 | 封缝胶 | m | 4071.6 | 14.93 | 60788.99 | 上部结构裂缝处理（W≤0.15mm）
2 | 自动低压渗注 | m | 2714.4 | 72.35 | 196386.84 | 上部结构裂缝处理（W﹥0.15mm）
3 | 人工凿（清）除表面2cm以内 | ㎡ | 68 | 29.52 | 2007.36 | 上部结构混凝土表面破损修复
4 | 聚合物砂浆 (2cm) | ㎡ | 68 | 81.16 | 5518.88
5 | 梁体顶升 跨径25m | 片梁 | 9 | 627.38 | 5646.42 | 支座维修
6 | 梁体顶升 跨径30m | 片梁 | 103 | 627.38 | 64620.14
7 | 桥梁支座调整（橡胶） | 个 | 22 | 85.23 | 1875.06
8 | 维修桥梁支座脱空-环氧砂浆维修钢板 | kg | 576.98 | 5.5 | 3173.39
9 | 人工凿（清）除表面2cm以内 | ㎡ | 33.08 | 29.52 | 976.52 | 下部结构混凝土表面破损修复
10 | 聚合物砂浆 (2cm) | ㎡ | 33.08 | 81.16 | 2684.77
11 | 拆除结构物-砖、石及其他砌体结构 | m³ | 6.9 | 90.92 | 627.35 | 增设观测平台
12 | C25混凝土踏步 | m³ | 7.82 | 318.53 | 2490.9
13 | 砂砾垫层 | m³ | 3.91 | 68.35 | 267.25
14 | 开挖土方 | m³ | 11.04 | 5.97 | 65.91
15 | 人工（风镐、切缝机）凿除（运费另计） | m³ | 1.92 | 135 | 259.2 | 修补锚固区，锚固区混凝土采用C50高韧性快 硬混凝土，拆除旧料弃至盐鄂收费站附近， 运距按6km计（起点S15桩号K1+292，终点S15 桩号K7），密度取2.4t/m3 ，数量 =1.92*2.4*6=27.65
16 | 6公里内运费（拆除混凝土运输） | 吨 ·km元 | 27.65 | 0.47 | 13
17 | 钢筋网片（HPB300） | kg | 43.61 | 5 | 218.05
18 | 高韧性快硬混凝土 | m³ | 1.92 | 3978.38 | 7638.49
19 | 耐候型宽温域伸缩缝填充材料（WWF） | m | 357 | 126.59 | 45192.63 | 更换伸缩缝橡胶止水带（采用耐候型宽温域 伸缩缝填充材料替换原有橡胶条）
20 | 桥梁检测车(桥下水平0-16.37m) | 台班 | 20 | 3500 | 70000
K1385+320 银川至S15上行匝道桥（6×20+3×35+3×35+8×30+4×25m）
1 | 封缝胶 | m | 2566.8 | 14.93 | 38322.32 | 上部结构裂缝处理（W≤0.15mm）
2 | 自动低压渗注 | m | 1711.2 | 72.35 | 123805.32 | 上部结构裂缝处理（W﹥0.15mm）
3 | 人工凿（清）除表面2cm以内 | ㎡ | 62.1 | 29.52 | 1833.19 | 上部结构混凝土表面破损修复
4 | 聚合物砂浆 (2cm) | ㎡ | 62.1 | 81.16 | 5040.04
5 | 梁体顶升 跨径20m | 片梁 | 3 | 627.38 | 1882.14 | 支座维修
6 | 梁体顶升 跨径30m | 片梁 | 30 | 627.38 | 18821.4
7 | 桥梁支座调整（橡胶） | 个 | 17 | 85.23 | 1448.91
8 | 维修桥梁支座脱空-环氧砂浆维修钢板 | kg | 153.86 | 5.5 | 846.23
9 | 人工凿（清）除表面2cm以内 | ㎡ | 5.3 | 29.52 | 156.46 | 下部结构混凝土表面破损修复
10 | 聚合物砂浆 (2cm) | ㎡ | 5.3 | 81.16 | 430.15
11 | 人工凿（清）除表面2cm以内 | ㎡ | 283.92 | 29.52 | 8381.32 | 防撞护栏混凝土表面破损修复
12 | 聚合物砂浆 (2cm) | ㎡ | 283.92 | 81.16 | 23042.95
13 | 水泥混凝土表面喷漆 | ㎡ | 1487.2 | 11.7 | 17400.24 | 防撞墙墙身表面防腐处理
14 | M10勾缝维修（砌石） | ㎡ | 15 | 14.3 | 214.5 | 锥护坡维修
15 | 拆除结构物-砖、石及其他砌体结构 | m³ | 4.28 | 90.92 | 389.14 | 增设观测平台
16 | C25混凝土踏步 | m³ | 4.85 | 318.53 | 1544.87
17 | 砂砾垫层 | m³ | 2.43 | 68.35 | 166.09
18 | 开挖土方 | m³ | 6.84 | 5.97 | 40.83
19 | 人工（风镐、切缝机）凿除（运费另计） | m³ | 0.64 | 135 | 86.4 | 修补锚固区，锚固区混凝土采用C50高韧性快 硬混凝土，拆除旧料弃至盐鄂收费站附近， 运距按6km计（起点S15桩号K1+292，终点S15 桩号K7），密度取2.4t/m3 ，数量 =0.64*2.4*6=9.22
20 | 6公里内运费（拆除混凝土运输） | 吨 ·km元 | 9.22 | 0.47 | 4.33
21 | 钢筋网片（HPB300） | kg | 14.54 | 5 | 72.7
22 | 高韧性快硬混凝土 | m³ | 0.64 | 3978.38 | 2546.16
23 | 耐候型宽温域伸缩缝填充材料（WWF） | m | 85 | 126.59 | 10760.15 | 更换伸缩缝橡胶止水带（采用耐候型宽温域 伸缩缝填充材料替换原有橡胶条）
24 | 桥梁检测车(桥下水平0-16.37m) | 台班 | 10 | 3500 | 35000
| 合计 |  |  |  | 762686.99